## Rekapitulacija
R E K A P I T U L A C I J A
ZAP. ŠT. | NAZIV PAKETA | VREDNOST ZA 1 PAKET v EUR brez DDV
1. | 1. A. paket izdelava NPN + plinski grelnik vode 20-25 kW s pretočnim sistemom priprave sanitarne tople vode | 0
2. | 2. B. paket izdelava NPN + plinski grelnik vode 20-25 kW s pretočnim sistemom priprave sanitarne tople vode | 0
3. | 3. A. paket izdelava NPN + plinski grelnik vode 20-25 kW z akumulatorskim sistemom priprave sanitarne tople vode + bojler prostornine do 120 litrov | 0
4. | 4. B. paket izdelava NPN + plinski grelnik vode 20-25 kW z akumulatorskim sistemom priprave sanitarne tople vode + bojler prostornine do 120 litrov | 0
5. | 5. A. paket izdelava NPN + plinski grelnik vode 20-25 kW z akumulatorskim sistemom priprave sanitarne tople vode + bojler prostornine do 80 litrov | 0
6. | 6. B. paket izdelava NPN + plinski grelnik vode 20-25 kW z akumulatorskim sistemom priprave sanitarne tople vode + bojler prostornine do 80 litrov | 0
7. | 7. B. paket izdelava NPN + plinski grelnik vode 20-25 kW z bivalentnim akumulatorskim sistemom priprave sanitarne tople vode + bojler prostornine 300-400 litrov +solarni sistem za sanitarno toplo vodo | 0
8. | 8. A. paket obnova NPN + zamenjava plinskega grelnika vode 20-25 kW s pretočnim sistemom priprave sanitarne tople vode | 0
9 | 9. B. paket obnova NPN + zamenjava plinskega grelnika vode 20-25 kW s pretočnim sistemom priprave sanitarne tople vode | 0
10 | 10. A. paket obnova NPN + zamenjava plinskega grelnika vode 20-25 kW z akumulatorskim sistemom priprave sanitarne tople vode + bojler prostornine do 120 litrov | 0
11 | 11. B. paket obnova NPN + zamenjava plinskega grelnika vode 20-25 kW z akumulatorskim sistemom priprave sanitarne tople vode + bojler prostornine do 120 litrov | 0
12 | 12. A. paket obnova NPN + zamenjava plinskega grelnika vode 20-25 kW z akumulatorskim sistemom priprave sanitarne tople vode + bojler prostornine do 80 litrov | 0
13 | 13. B. paket obnova NPN + zamenjava plinskega grelnika vode 20-25 kW z akumulatorskim sistemom priprave sanitarne tople vode + bojler prostornine do 80 litrov | 0
14 | 14. paket obnova NPN za etažne enote v večstanovanjskih stavbah + zamenjava plinskega grelnika vode 20-25 kW za ogrevanje s pretočnim sistemom priprave sanitarne tople vode – izvedba z več grelniki v isti vertikali | 0
15 | 15. paket izdelava NPN z vgradnjo bivalentnega hibridnega sistema s toplotno črpalko zrak voda + plinski grelnik vode 20-25 kW za ogrevanje in pripravo sanitarne tople vode + bojler prostornine do 200 litrov | 0
| VREDNOST SKUPAJ | 0

## 1. NPN-25-kombi-A
5.0 | POPIS MATERIALA IN DEL S PREDRAČUNOM
5.1a | PAKET IZDELAVA NPN Z VGRADNJO PLINSKEGA GRELNIKA
VODE NAZIVNE TOPLOTNE MOČI 20-25kW S PRETOČNIM
SISTEMOM PRIPRAVE SANITARNE TOPLE VODE (1. A. paket)
Z. ŠT. | OPIS POSTAVKE | KOLIČINA | ENOTA | CENA/ENOTO [EUR] | CENA [EUR] | PONUJENA OPREMA (tip, oznaka, proizvajalec, vrsta cevi …) *
1
1 | Dobava, montaža, priključitev na električno omrežje
in zagon plinskega kombiniranega kondenzacijskega grelnika
Plinski kombinirani grelnik vode nazivne toplotne moči 20,0 do 25,0 kW, za kurjenje z zemeljskim plinom tlaka 20 mbar, z elektronskim vžigom, z zaprto zgorevalno komoro, skupaj z zaporno armaturo (plinska in vodna stran), pritrdilnim materialom, vključno s sobnim tipalom in tedensko uro. Dolžina povezave med sobnim tipalom s tedensko uro in plinskim grelnikom je do 25m. Povezava sobno tipalo - plinski grelnik je lahko izvedena tudi z brezžično komunikacijo.
Minimalni pogoji, ki jih mora izpolnjevati plinski kombinirani grelnik:
Kondenzacijski način delovanja
Kotel prilagojen za obratovanje z zemeljskim plinom pri tlaku 20 mbar,
Zaprta zgorevalna komora s prisilnim vlekom,
Modulirana moč obratovanja min/max: 1:5
Razred energetske učinkovitosti sistema: A ali A+
Minimalni izkoristek pri temp. režimu 50/30: 105%,
Vgrajena obtočna črpalka za centralno ogrevanje,
Varnostni ventil za sistem centralnega ogrevanja: 3 bar,
Minimalni režim temperature vode centralnega ogrevanja: 30-80 st.C,
Pretočni način priprave sanitarne tople vode, z možnostjo nastavitve
temperature med 30 in 60 st.C,
Priključitev na vodovodno omrežje: min. 0,5 bar - max 6,0 bar,
Krmilna avtomatika, ki deluje v odvisnosti od temperature referenčnega prostora
(nastavljiv sobni termostat) - temperatura in režim obratovanja (ročno, avtomatsko),
Ostale zahteve za krmiljenje: temperaturna zaznavala v ogrevnem krogu centr. ogrevanja,
varnostni termostat za zaščito pred pregrevanjem toplotnega izmenjevalnika, sistem proti
blokadi črpalke, sistem proti blokadi tripotnih ventilov,
Električna priključitev 230V/50Hz.
|  | 1 | kpl |  | 0
2 | Izdelava sistema dovoda zraka in odvoda dimnih plinov
Izdelava sistema dovoda zraka in odvoda dimnih plinov za ponujeni kondenzacijski grelnik višine do 12m. V ceno je vključeno tudi soglasje pristojne dimnikarske službe in vpis v evidenco kurilnih naprav.
|  | 1 | kpl |  | 0
3 | Demontaža obstoječega kotla
Demontaža obstoječega kotla centralne kurjave s pripadajočo armaturo. Iznos iz stavbe in odvoz na ustrezno deponijo NI PREDMET PONUDBE.
|  | 1 | kpl |  | 0
4 | Cevne povezave na sistema CO in PSTV
Izvedba cevnih povezav (JEKLO, BAKER, NIRO ALI ALUMPLAST) na obstoječi sistem centralnega ogrevanja (CO, dovod 5m, povratek 5m) in na obstoječi sistem sanitarne vode STV, dovod mrzle vode 5m, navezava tople vode 5m).
|  | 1 | kpl |  | 0
5 | Konzola za plinomer in izdelava merilnega mesta
Konzola za mehovni plinomer velikosti G-4, DN 20 in izdelava merilnega mesta, skupaj z objemkama in pritrdilnim materialom. (brez dobave regulatorja, plinomera in njune montaže)
|  | 1 | kpl |  | 0
6 | Izvedba notranje plinske napeljave iz črne srednjetežke cevi
Jeklena brezšivna srednjetežka črna cev po EN 10208-1 in ENV 10220, material St 35.8, skupaj z loki, varilnim, tesnilnim in pritrdilnim materialom in dodatkom za razrez.
| DN 20 (26,9 x 2,9) | 7 | m1 |  | 0
| DN 25 (33,7 x 3,2) | 1 | m1 |  | 0
ALI
Izvedba notranje plinske napeljave iz nerjavnih jeklenih cevi
Ponudnik lahko ponudi izvedbo notranje plinske napeljave iz nerjavnih jeklenih cevi po sistemu stisljivih fitingov. Material za cevi in fitinge mora biti nerjavno jeklo 1.4401. Nerjavne jeklene cevi morajo biti skladne z EN 10088 in DVGW GW 541. Nerjavni jekleni fitingi morajo biti skladni z EN 1057 in DVGW GW 392 ter imeti oznako GAS PN 5 GT/5. V tem primeru morata biti konzola za plinomer in merilno mesto izdelana z originalnimi elementi dobavitelja sistema hladnega stiskanja.
Izvedba prebojev mora biti prilagojena
nerjavnim jeklenim cevem.
Dimenzije cevi skupaj s fitingi in pritrdilnim
materialom, ki se pri tem uporabijo so:
| DN 20 (22 x 1,2) | 7 | m1
| DN 25 (28 x 1,2) | 1 | m1
ALI
Izvedba notranje plinske napeljave iz bakrenih cevi
Ponudnik lahko ponudi izvedbo notranje plinske napeljave iz bakrenih cevi po sistemu stisljivih fitingov. Material za bakrene cevi in fitinge mora biti skladen z DIN CW 024 A. Bakrene cevi in fitingi morajo biti skladni z EN 1057 in DVGW GW 392. Bakreni fitingi morajo imeti oznako GAS PN 5 GT/1. V tem primeru morata biti konzola za plinomer in merilno mesto izdelana z originalnimi elementi dobavitelja sistema hladnega stiskanja.
Izvedba prebojev mora biti prilagojena
bakrenim cevem.
Dimenzije cevi skupaj s fitingi in pritrdilnim
materialom, ki se pri tem uporabijo so:
| DN 20 (22 x 1,2) | 7 | m1
| DN 25 (28 x 1,2) | 1 | m1
7 | Jekleni reducirni kos
Jekleni reducirni kos centrične oblike po DIN 2616, material St. 35.8, skupaj z varilnim materialom.
V primeru izvedb s stisljivimi fitingi je reducirni kos zajet v okviru cevi.
| 33,7 x 26,9 x 2,3 | 1 | kos |  | 0
8 | Filter trdih delcev za vgradnjo v sistem CO
Filter trdih delcev za vgradnjo v sistem centralnega ogrevanja.
|  | 1 | kos |  | 0
9 | Filter trdih delcev za sanitarno vodo
Filter trdih delcev za sanitarno vodo.
|  | 1 | kos |  | 0
10 | Mehčalec za sanitarno vodo
Mehčalec za sanitarno vodo.
|  | 1 | kos |  | 0
11 | Izdelava odvoda kondeza
Izdelava odvoda kondeza skladno z navodili proizvajalca grelnika iz cevi PVC 32, skupaj s pritrdili, dolžine do 5m.
|  | 1 | kpl |  | 0
12 | Krogelna pipa
Krogelna pipa z navojnima priključkoma, tlačne stopnje NP 4, standardne dolžine, atestirana za zemeljski plin, z ročko za posluževanje, skupaj s tesnilnim materialom.
| DN 20 | 1 | kos |  | 0
13 | Termično varovalo
Termično varovalo, z navojnima priključkoma, NP 4, preizkušeno po DVGW-VP- 301, skupaj s tesnilnim materialom.
| DN 20 | 1 | kos |  | 0
14 | Preboj
Zaščitna cev pri preboju skozi zid, zaščitena pred korozijo in zatesnjena s trajno elastičnim materialom, izdelana po priloženi skici.
| DN 50 | 2 | kos |  | 0
15 | Zaščita vidnih cevi
Zaščita vidnih cevi s pleskanjem po predhodnem čiščenju in pleskanju s temeljno barvo. Plinska napeljava mora biti rumene barve, CK bele barve.
|  | 2 | m2 |  | 0
16 | Dokumentacija za zaplinjanje
Priprava vloge in dokumentacije za zaplinjanje v skladu z določili in zahtevami veljavnih Tehničnih zahtev Energetike Ljubljana in drugimi predpisi navedenimi v 8. točki povabila (Tehnične značilnosti in pogoji).
|  | 1 | kos |  | 0
17 | Trdnostni preizkus in tesnostni preiskus po DVGW TRGI 600
Trdnostni preizkus in tesnostni preiskus napeljave izveden po navodilih delovnega zvezka nemškega združenja za plin in vodo, DVGW - TRGI G 600, izdaja atesta.
|  | 1 | kpl |  | 0
18 | Pripravljalna in zaključna dela
Pripravljalna in zaključna dela morajo biti upoštevana v enotnih cenah.
* | Navedite samo pri tistih postavkah, kjer je to smiselno.
Posebni pogoji:
Vsa oprema ima zagotovljeno servisiranje in dobavo rezervnih delov za dobo
minimalno 7 let.
Garancija na izvedena dela in vgrajeno opremo je 3 leta.
Garancijski rok za izvedbo razvoda cevi in za tesnost spojev cevi je 5 let.
Vsa oprema je certificirana Republiki Sloveniji v skladu s predpisi.
| SKUPAJ |  |  | EUR | 0

## 2. NPN-25-kombi-B
5.0 | POPIS MATERIALA IN DEL S PREDRAČUNOM
5.1b | PAKET IZDELAVA NPN Z VGRADNJO PLINSKEGA GRELNIKA
VODE NAZIVNE TOPLOTNE MOČI 20-25kW S PRETOČNIM
SISTEMOM PRIPRAVE SANITARNE TOPLE VODE (2. B. paket)
Z. ŠT. | OPIS POSTAVKE | KOLIČINA | ENOTA | CENA/ENOTO [EUR] | CENA [EUR] | PONUJENA OPREMA (tip, oznaka, proizvajalec, vrsta cevi …) *
1
1 | Dobava, montaža, priključitev na električno omrežje
in zagon plinskega kombiniranega kondenzacijskega grelnika
Plinski kombinirani grelnik vode nazivne toplotne moči 20,0 do 25,0 kW, za kurjenje z zemeljskim plinom tlaka 20 mbar, z elektronskim vžigom, z zaprto zgorevalno komoro, skupaj z zaporno armaturo (plinska in vodna stran), pritrdilnim materialom, vključno s sobnim in zunanjim tipalom ter tedensko uro. Dolžina povezav med tipali, tedensko uro in plinskim grelnikom je do 30m. Povezave tipala - plinski grelnik so lahko izvedene tudi z brezžično komunikacijo, vsa regulacija mora omogočati povezavo na medmrežje.
Minimalni pogoji, ki jih mora izpolnjevati plinski kombinirani grelnik:
Kondenzacijski način delovanja
Kotel prilagojen za obratovanje z zemeljskim plinom pri tlaku 20 mbar,
Zaprta zgorevalna komora s prisilnim vlekom,
Modulirana moč obratovanja min/max: 1:8
Razred energetske učinkovitosti sistema: A ali A+
Minimalni izkoristek pri temp. režimu 50/30: 105%,
Vgrajena obtočna črpalka za centralno ogrevanje,
Varnostni ventil za sistem centralnega ogrevanja: 3 bar,
Minimalni režim temperature vode centralnega ogrevanja: 30-80 st.C,
Pretočni način priprave sanitarne tople vode, z možnostjo nastavitve
temperature med 30 in 60 st.C,
Priključitev na vodovodno omrežje: min. 0,5 bar - max 6,0 bar,
Vgradnja mehčalca za sanitarno vodo.
Krmilna avtomatika, ki deluje v odvisnosti od temperature
referenčnega prostora in zunanjega tipala,
(nastavljiv sobni termostat) - temperatura in režim obratovanja (ročno, avtomatsko),
Ostale zahteve za krmiljenje: temperaturna zaznavala v ogrevnem krogu centr. ogrevanja,
varnostni termostat za zaščito pred pregrevanjem toplotnega izmenjevalnika, sistem proti
blokadi črpalke, sistem proti blokadi tripotnih ventilov,
Električna priključitev 230V/50Hz.
|  | 1 | kpl |  | 0
2 | Izdelava sistema dovoda zraka in odvoda dimnih plinov
Izdelava sistema dovoda zraka in odvoda dimnih plinov za ponujeni kondenzacijski grelnik višine do 12m. V ceno je vključeno tudi soglasje pristojne dimnikarske službe in vpis v evidenco kurilnih naprav.
|  | 1 | kpl |  | 0
3 | Demontaža obstoječega kotla
Demontaža obstoječega kotla centralne kurjave s pripadajočo armaturo. Iznos iz stavbe in odvoz na ustrezno deponijo NI PREDMET PONUDBE.
|  | 1 | kpl |  | 0
4 | Cevne povezave na sistema CO in PSTV
Izvedba cevnih povezav (JEKLO, BAKER, NIRO ALI ALUMPLAST) na obstoječi sistem centralnega ogrevanja (CO, dovod 5m, povratek 5m) in na obstoječi sistem sanitarne vode STV, dovod mrzle vode 5m, navezava tople vode 5m).
|  | 1 | kpl |  | 0
5 | Konzola za plinomer in izdelava merilnega mesta
Konzola za mehovni plinomer velikosti G-4, DN 20 in izdelava merilnega mesta, skupaj z objemkama in pritrdilnim materialom. (brez dobave regulatorja, plinomera in njune montaže)
|  | 1 | kpl |  | 0
6 | Izvedba notranje plinske napeljave iz črne srednjetežke cevi
Jeklena brezšivna srednjetežka črna cev po EN 10208-1 in ENV 10220, material St 35.8, skupaj z loki, varilnim, tesnilnim in pritrdilnim materialom in dodatkom za razrez.
| DN 20 (26,9 x 2,9) | 7 | m1 |  | 0
| DN 25 (33,7 x 3,2) | 1 | m1 |  | 0
ALI
Izvedba notranje plinske napeljave iz nerjavnih jeklenih cevi
Ponudnik lahko ponudi izvedbo notranje plinske napeljave iz nerjavnih jeklenih cevi po sistemu stisljivih fitingov. Material za cevi in fitinge mora biti nerjavno jeklo 1.4401. Nerjavne jeklene cevi morajo biti skladne z EN 10088 in DVGW GW 541. Nerjavni jekleni fitingi morajo biti skladni z EN 1057 in DVGW GW 392 ter imeti oznako GAS PN 5 GT/5. V tem primeru morata biti konzola za plinomer in merilno mesto izdelana z originalnimi elementi dobavitelja sistema hladnega stiskanja.
Izvedba prebojev mora biti prilagojena
nerjavnim jeklenim cevem.
Dimenzije cevi skupaj s fitingi in pritrdilnim
materialom, ki se pri tem uporabijo so:
| DN 20 (22 x 1,2) | 7 | m1
| DN 25 (28 x 1,2) | 1 | m1
ALI
Izvedba notranje plinske napeljave iz bakrenih cevi
Ponudnik lahko ponudi izvedbo notranje plinske napeljave iz bakrenih cevi po sistemu stisljivih fitingov. Material za bakrene cevi in fitinge mora biti skladen z DIN CW 024 A. Bakrene cevi in fitingi morajo biti skladni z EN 1057 in DVGW GW 392. Bakreni fitingi morajo imeti oznako GAS PN 5 GT/1. V tem primeru morata biti konzola za plinomer in merilno mesto izdelana z originalnimi elementi dobavitelja sistema hladnega stiskanja.
Izvedba prebojev mora biti prilagojena
bakrenim cevem.
Dimenzije cevi skupaj s fitingi in pritrdilnim
materialom, ki se pri tem uporabijo so:
| DN 20 (22 x 1,2) | 7 | m1
| DN 25 (28 x 1,2) | 1 | m1
7 | Jekleni reducirni kos
Jekleni reducirni kos centrične oblike po DIN 2616, material St. 35.8, skupaj z varilnim materialom.
V primeru izvedb s stisljivimi fitingi je reducirni kos zajet v okviru cevi.
| 33,7 x 26,9 x 2,3 | 1 | kos |  | 0
8 | Filter trdih delcev za vgradnjo v sistem CO
Filter trdih delcev za vgradnjo v sistem centralnega ogrevanja.
|  | 1 | kos |  | 0
9 | Filter trdih delcev za sanitarno vodo
Filter trdih delcev za sanitarno vodo.
|  | 1 | kos |  | 0
10 | Mehčalec za sanitarno vodo
Mehčalec za sanitarno vodo.
|  | 1 | kos |  | 0
11 | Izdelava odvoda kondeza
Izdelava odvoda kondeza skladno z navodili proizvajalca grelnika iz cevi PVC 32, skupaj s pritrdili, dolžine do 5m.
|  | 1 | kpl |  | 0
12 | Krogelna pipa
Krogelna pipa z navojnima priključkoma, tlačne stopnje NP 4, standardne dolžine, atestirana za zemeljski plin, z ročko za posluževanje, skupaj s tesnilnim materialom.
| DN 20 | 1 | kos |  | 0
13 | Termično varovalo
Termično varovalo, z navojnima priključkoma, NP 4, preizkušeno po DVGW-VP- 301, skupaj s tesnilnim materialom.
| DN 20 | 1 | kos |  | 0
14 | Preboj
Zaščitna cev pri preboju skozi zid, zaščitena pred korozijo in zatesnjena s trajno elastičnim materialom, izdelana po priloženi skici.
| DN 50 | 2 | kos |  | 0
15 | Zaščita vidnih cevi
Zaščita vidnih cevi s pleskanjem po predhodnem čiščenju in pleskanju s temeljno barvo. Plinska napeljava mora biti rumene barve, CK bele barve.
|  | 2 | m2 |  | 0
16 | Dokumentacija za zaplinjanje
Priprava vloge in dokumentacije za zaplinjanje v skladu z določili in zahtevami veljavnih Tehničnih zahtev Energetike Ljubljana in drugimi predpisi navedenimi v 8. točki povabila (Tehnične značilnosti in pogoji).
|  | 1 | kos |  | 0
17 | Trdnostni preizkus in tesnostni preiskus po DVGW TRGI 600
Trdnostni preizkus in tesnostni preiskus napeljave izveden po navodilih delovnega zvezka nemškega združenja za plin in vodo, DVGW - TRGI G 600, izdaja atesta.
|  | 1 | kpl |  | 0
18 | Pripravljalna in zaključna dela
Pripravljalna in zaključna dela morajo biti upoštevana v enotnih cenah.
* | Navedite samo pri tistih postavkah, kjer je to smiselno.
Posebni pogoji:
Vsa oprema ima zagotovljeno servisiranje in dobavo rezervnih delov za dobo
minimalno 7 let.
Garancija na izvedena dela in vgrajeno opremo je 3 leta.
Garancijski rok za izvedbo razvoda cevi in za tesnost spojev cevi je 5 let.
Vsa oprema je certificirana Republiki Sloveniji v skladu s predpisi.
| SKUPAJ |  |  | EUR | 0

## 3. NPN-25-akum-A
5.0 | POPIS MATERIALA IN DEL S PREDRAČUNOM
5.2a | PAKET IZDELAVA NPN Z VGRADNJO PLINSKEGA GRELNIKA
VODE NAZIVNE TOPLOTNE MOČI 20-25kW Z AKUMULATORSKIM
SISTEMOM PRIPRAVE SANITARNE TOPLE VODE Z BOJLERJEM
PROSTORNINE DO 120 LITROV (3. A. paket)
Z. ŠT. | OPIS POSTAVKE | KOLIČINA | ENOTA | CENA/ENOTO [EUR] | CENA [EUR] | PONUJENA OPREMA (tip, oznaka, proizvajalec, vrsta cevi …) *
1
1 | Dobava, montaža, priključitev na električno omrežje
in zagon plinskega kondenzacijskega grelnika
Plinski obtočni grelnik vode nazivne toplotne moči 20,0 do 25,0 kW, za kurjenje z zemeljskim plinom tlaka 20 mbar, z elektronskim vžigom, z zaprto zgorevalno komoro, skupaj z zaporno armaturo (plinska in vodna stran), pritrdilnim materialom, vključno s sobnim tipalom in tedensko uro. Dolžina povezave med sobnim tipalom s tedensko uro in plinskim grelnikom je do 25m. Povezava sobno tipalo - plinski grelnik je lahko izvedena tudi z brezžično komunikacijo.
Minimalni pogoji, ki jih mora izpolnjevati plinski obtočni grelnik:
Kondenzacijski način delovanja
Kotel prilagojen za obratovanje z zemeljskim plinom pri tlaku 20 mbar,
Zaprta zgorevalna komora s prisilnim vlekom,
Modulirana moč obratovanja min/max: 1:5
Razred energetske učinkovitosti sistema: A ali A+
Minimalni izkoristek pri temp. režimu 50/30: 105%,
Vgrajena obtočna črpalka za centralno ogrevanje,
Varnostni ventil za sistem centralnega ogrevanja: 3 bar,
Minimalni režim temperature vode centralnega ogrevanja: 30-80 st.C,
Akumulatorski način priprave sanitarne tople vode, z možnostjo nastavitve
temperature med 30 in 60 st.C,
Krmilna avtomatika, ki deluje v odvisnosti od temperature referenčnega prostora
(nastavljiv sobni termostat) - temperatura in režim obratovanja (ročno, avtomatsko),
Ostale zahteve za krmiljenje: temperaturna zaznavala v ogrevnem krogu centr. ogrevanja,
varnostni termostat za zaščito pred pregrevanjem toplotnega izmenjevalnika, sistem proti
blokadi črpalke, sistem proti blokadi tripotnih ventilov,
Električna priključitev 230V/50Hz.
|  | 1 | kpl |  | 0
2 | Bojler, stoječe izvedbe, predvidoma vgrajen pod plinski grelnik
Bojler, stoječe izvedbe, predvidoma vgrajen pod plinski grelnik za priključitev na vodovodno omrežje, min. 0,5 bar - max. 6,0 bar, z možnostjo nastavitve temperature med 30 in 60 st. C, z vso potrebno armaturo za priključitev, vključno varnostnim ventilom in ekspanzijsko posodo za sistem priprave tople sanitarne vode, prostornine 120 litrov.
|  | 1 | kpl |  | 0
3 | Izdelava sistema dovoda zraka in odvoda dimnih plinov
Izdelava sistema dovoda zraka in odvoda dimnih plinov za ponujeni kondenzacijski grelnik višine do 12m. V ceno je vključeno tudi soglasje pristojne dimnikarske službe in vpis v evidenco kurilnih naprav.
|  | 1 | kpl |  | 0
4 | Demontaža obstoječega kotla
Demontaža obstoječega kotla centralne kurjave s pripadajočo armaturo. Iznos iz stavbe in odvoz na ustrezno deponijo NI PREDMET PONUDBE.
|  | 1 | kpl |  | 0
5 | Cevne povezave na sistema CO in PSTV
Izvedba cevnih povezav (JEKLO, BAKER, NIRO ALI ALUMPLAST) na obstoječi sistem centralnega ogrevanja (CO, dovod 5m, povratek 5m) in na obstoječi sistem sanitarne vode STV, dovod mrzle vode 5m, navezava tople vode 5m, navezava cirkulacije 5m).
|  | 1 | kpl |  | 0
6 | Konzola za plinomer in izdelava merilnega mesta
Konzola za mehovni plinomer velikosti G-4, DN 20 in izdelava merilnega mesta, skupaj z objemkama in pritrdilnim materialom. (brez dobave regulatorja, plinomera in njune montaže)
|  | 1 | kpl |  | 0
7 | Izvedba notranje plinske napeljave iz črne srednjetežke cevi
Jeklena brezšivna srednjetežka črna cev po EN 10208-1 in ENV 10220, material St 35.8, skupaj z loki, varilnim, tesnilnim in pritrdilnim materialom in dodatkom za razrez.
| DN 20 (26,9 x 2,9) | 7 | m1 |  | 0
| DN 25 (33,7 x 3,2) | 1 | m1 |  | 0
ALI
Izvedba notranje plinske napeljave iz nerjavnih jeklenih cevi
Ponudnik lahko ponudi izvedbo notranje plinske napeljave iz nerjavnih jeklenih cevi po sistemu stisljivih fitingov. Material za cevi in fitinge mora biti nerjavno jeklo 1.4401. Nerjavne jeklene cevi morajo biti skladne z EN 10088 in DVGW GW 541. Nerjavni jekleni fitingi morajo biti skladni z EN 1057 in DVGW GW 392 ter imeti oznako GAS PN 5 GT/5. V tem primeru morata biti konzola za plinomer in merilno mesto izdelana z originalnimi elementi dobavitelja sistema hladnega stiskanja.
Izvedba prebojev mora biti prilagojena
nerjavnim jeklenim cevem.
Dimenzije cevi skupaj s fitingi in pritrdilnim
materialom, ki se pri tem uporabijo so:
| DN 20 (22 x 1,2) | 7 | m1
| DN 25 (28 x 1,2) | 1 | m1
ALI
Izvedba notranje plinske napeljave iz bakrenih cevi
Ponudnik lahko ponudi izvedbo notranje plinske napeljave iz bakrenih cevi po sistemu stisljivih fitingov. Material za bakrene cevi in fitinge mora biti skladen z DIN CW 024 A. Bakrene cevi in fitingi morajo biti skladni z EN 1057 in DVGW GW 392. Bakreni fitingi morajo imeti oznako GAS PN 5 GT/1. V tem primeru morata biti konzola za plinomer in merilno mesto izdelana z originalnimi elementi dobavitelja sistema hladnega stiskanja.
Izvedba prebojev mora biti prilagojena
bakrenim cevem.
Dimenzije cevi skupaj s fitingi in pritrdilnim
materialom, ki se pri tem uporabijo so:
| DN 20 (22 x 1,2) | 7 | m1
| DN 25 (28 x 1,2) | 1 | m1
8 | Jekleni reducirni kos
Jekleni reducirni kos centrične oblike po DIN 2616, material St. 35.8, skupaj z varilnim materialom.
V primeru izvedb s stisljivimi fitingi je reducirni kos zajet v okviru cevi.
| 33,7 x 26,9 x 2,3 | 1 | kos |  | 0
9 | Filter trdih delcev za vgradnjo v sistem CO
Filter trdih delcev za vgradnjo v sistem centralnega ogrevanja.
|  | 1 | kos |  | 0
10 | Filter trdih delcev za sanitarno vodo
Filter trdih delcev za sanitarno vodo.
|  | 1 | kos |  | 0
11 | Mehčalec za sanitarno vodo
Mehčalec za sanitarno vodo.
|  | 1 | kos |  | 0
12 | Izdelava odvoda kondeza
Izdelava odvoda kondeza skladno z navodili proizvajalca grelnika iz cevi PVC 32, skupaj s pritrdili, dolžine do 5m.
|  | 1 | kpl |  | 0
13 | Krogelna pipa
Krogelna pipa z navojnima priključkoma, tlačne stopnje NP 4, standardne dolžine, atestirana za zemeljski plin, z ročko za posluževanje, skupaj s tesnilnim materialom.
| DN 20 | 1 | kos |  | 0
14 | Termično varovalo
Termično varovalo, z navojnima priključkoma, NP 4, preizkušeno po DVGW-VP- 301, skupaj s tesnilnim materialom.
| DN 20 | 1 | kos |  | 0
15 | Preboj
Zaščitna cev pri preboju skozi zid, zaščitena pred korozijo in zatesnjena s trajno elastičnim materialom, izdelana po priloženi skici.
| DN 50 | 2 | kos |  | 0
16 | Zaščita vidnih cevi
Zaščita vidnih cevi s pleskanjem po predhodnem čiščenju in pleskanju s temeljno barvo. Plinska napeljava mora biti rumene barve, CK bele barve.
|  | 2 | m2 |  | 0
17 | Dokumentacija za zaplinjanje
Priprava vloge in dokumentacije za zaplinjanje v skladu z določili in zahtevami veljavnih Tehničnih zahtev Energetike Ljubljana in drugimi predpisi navedenimi v 8. točki povabila (Tehnične značilnosti in pogoji).
|  | 1 | kos |  | 0
18 | Trdnostni preizkus in tesnostni preiskus po DVGW TRGI 600
Trdnostni preizkus in tesnostni preiskus napeljave izveden po navodilih delovnega zvezka nemškega združenja za plin in vodo, DVGW - TRGI G 600, izdaja atesta.
|  | 1 | kpl |  | 0
19 | Pripravljalna in zaključna dela
Pripravljalna in zaključna dela morajo biti upoštevana v enotnih cenah.
* | Navedite samo pri tistih postavkah, kjer je to smiselno.
Posebni pogoji:
Vsa oprema ima zagotovljeno servisiranje in dobavo rezervnih delov za dobo
minimalno 7 let.
Garancija na izvedena dela in vgrajeno opremo je 3 leta.
Garancijski rok za izvedbo razvoda cevi in za tesnost spojev cevi je 5 let.
Vsa oprema je certificirana Republiki Sloveniji v skladu s predpisi.
| SKUPAJ |  |  | EUR | 0

## 4. NPN-25-akum-B
5.0 | POPIS MATERIALA IN DEL S PREDRAČUNOM
5.2b | PAKET IZDELAVA NPN Z VGRADNJO PLINSKEGA GRELNIKA
VODE NAZIVNE TOPLOTNE MOČI 20-25kW Z AKUMULATORSKIM
SISTEMOM PRIPRAVE SANITARNE TOPLE VODE Z BOJLERJEM
PROSTORNINE DO 120 LITROV (4. B. paket)
Z. ŠT. | OPIS POSTAVKE | KOLIČINA | ENOTA | CENA/ENOTO [EUR] | CENA [EUR] | PONUJENA OPREMA (tip, oznaka, proizvajalec, vrsta cevi …) *
1
1 | Dobava, montaža, priključitev na električno omrežje
in zagon plinskega kondenzacijskega grelnika
Plinski obtočni grelnik vode nazivne toplotne moči 20,0 do 25,0 kW, za kurjenje z zemeljskim plinom tlaka 20 mbar, z elektronskim vžigom, z zaprto zgorevalno komoro, skupaj z zaporno armaturo (plinska in vodna stran), pritrdilnim materialom, vključno s sobnim in zunanjim tipalom ter tedensko uro. Dolžina povezav med tipali, tedensko uro in plinskim grelnikom je do 30m. Povezave tipala - plinski grelnik so lahko izvedene tudi z brezžično komunikacijo, vsa regulacija mora omogočati povezavo na medmrežje.
Minimalni pogoji, ki jih mora izpolnjevati plinski obtočni grelnik:
Kondenzacijski način delovanja
Kotel prilagojen za obratovanje z zemeljskim plinom pri tlaku 20 mbar,
Zaprta zgorevalna komora s prisilnim vlekom,
Modulirana moč obratovanja min/max: 1:8
Razred energetske učinkovitosti sistema: A ali A+
Minimalni izkoristek pri temp. režimu 50/30: 105%,
Vgrajena obtočna črpalka za centralno ogrevanje,
Varnostni ventil za sistem centralnega ogrevanja: 3 bar,
Minimalni režim temperature vode centralnega ogrevanja: 30-80 st.C,
Akumulatorski način priprave sanitarne tople vode, z možnostjo nastavitve
temperature med 30 in 60 st.C,
Vgradnja mehčalca za sanitarno vodo.
Krmilna avtomatika, ki deluje v odvisnosti od temperature
referenčnega prostora in zunanjega tipala,
(nastavljiv sobni termostat) - temperatura in režim obratovanja (ročno, avtomatsko),
Ostale zahteve za krmiljenje: temperaturna zaznavala v ogrevnem krogu centr. ogrevanja,
varnostni termostat za zaščito pred pregrevanjem toplotnega izmenjevalnika, sistem proti
blokadi črpalke, sistem proti blokadi tripotnih ventilov,
Električna priključitev 230V/50Hz.
|  | 1 | kpl |  | 0
2 | Bojler, stoječe izvedbe, predvidoma vgrajen pod plinski grelnik
Bojler, stoječe izvedbe, predvidoma vgrajen pod plinski grelnik za priključitev na vodovodno omrežje, min. 0,5 bar - max. 6,0 bar, z možnostjo nastavitve temperature med 30 in 60 st. C, z vso potrebno armaturo za priključitev, vključno varnostnim ventilom in ekspanzijsko posodo za sistem priprave tople sanitarne vode, prostornine 120 litrov.
|  | 1 | kpl |  | 0
3 | Izdelava sistema dovoda zraka in odvoda dimnih plinov
Izdelava sistema dovoda zraka in odvoda dimnih plinov za ponujeni kondenzacijski grelnik višine do 12m. V ceno je vključeno tudi soglasje pristojne dimnikarske službe in vpis v evidenco kurilnih naprav.
|  | 1 | kpl |  | 0
4 | Demontaža obstoječega kotla
Demontaža obstoječega kotla centralne kurjave s pripadajočo armaturo. Iznos iz stavbe in odvoz na ustrezno deponijo NI PREDMET PONUDBE.
|  | 1 | kpl |  | 0
5 | Cevne povezave na sistema CO in PSTV
Izvedba cevnih povezav (JEKLO, BAKER, NIRO ALI ALUMPLAST) na obstoječi sistem centralnega ogrevanja (CO, dovod 5m, povratek 5m) in na obstoječi sistem sanitarne vode STV, dovod mrzle vode 5m, navezava tople vode 5m, navezava cirkulacije 5m).
|  | 1 | kpl |  | 0
6 | Konzola za plinomer in izdelava merilnega mesta
Konzola za mehovni plinomer velikosti G-4, DN 20 in izdelava merilnega mesta, skupaj z objemkama in pritrdilnim materialom. (brez dobave regulatorja, plinomera in njune montaže)
|  | 1 | kpl |  | 0
7 | Izvedba notranje plinske napeljave iz črne srednjetežke cevi
Jeklena brezšivna srednjetežka črna cev po EN 10208-1 in ENV 10220, material St 35.8, skupaj z loki, varilnim, tesnilnim in pritrdilnim materialom in dodatkom za razrez.
| DN 20 (26,9 x 2,9) | 7 | m1 |  | 0
| DN 25 (33,7 x 3,2) | 1 | m1 |  | 0
ALI
Izvedba notranje plinske napeljave iz nerjavnih jeklenih cevi
Ponudnik lahko ponudi izvedbo notranje plinske napeljave iz nerjavnih jeklenih cevi po sistemu stisljivih fitingov. Material za cevi in fitinge mora biti nerjavno jeklo 1.4401. Nerjavne jeklene cevi morajo biti skladne z EN 10088 in DVGW GW 541. Nerjavni jekleni fitingi morajo biti skladni z EN 1057 in DVGW GW 392 ter imeti oznako GAS PN 5 GT/5. V tem primeru morata biti konzola za plinomer in merilno mesto izdelana z originalnimi elementi dobavitelja sistema hladnega stiskanja.
Izvedba prebojev mora biti prilagojena
nerjavnim jeklenim cevem.
Dimenzije cevi skupaj s fitingi in pritrdilnim
materialom, ki se pri tem uporabijo so:
| DN 20 (22 x 1,2) | 7 | m1
| DN 25 (28 x 1,2) | 1 | m1
ALI
Izvedba notranje plinske napeljave iz bakrenih cevi
Ponudnik lahko ponudi izvedbo notranje plinske napeljave iz bakrenih cevi po sistemu stisljivih fitingov. Material za bakrene cevi in fitinge mora biti skladen z DIN CW 024 A. Bakrene cevi in fitingi morajo biti skladni z EN 1057 in DVGW GW 392. Bakreni fitingi morajo imeti oznako GAS PN 5 GT/1. V tem primeru morata biti konzola za plinomer in merilno mesto izdelana z originalnimi elementi dobavitelja sistema hladnega stiskanja.
Izvedba prebojev mora biti prilagojena
bakrenim cevem.
Dimenzije cevi skupaj s fitingi in pritrdilnim
materialom, ki se pri tem uporabijo so:
| DN 20 (22 x 1,2) | 7 | m1
| DN 25 (28 x 1,2) | 1 | m1
8 | Jekleni reducirni kos
Jekleni reducirni kos centrične oblike po DIN 2616, material St. 35.8, skupaj z varilnim materialom.
V primeru izvedb s stisljivimi fitingi je reducirni kos zajet v okviru cevi.
| 33,7 x 26,9 x 2,3 | 1 | kos |  | 0
9 | Filter trdih delcev za vgradnjo v sistem CO
Filter trdih delcev za vgradnjo v sistem centralnega ogrevanja.
|  | 1 | kos |  | 0
10 | Filter trdih delcev za sanitarno vodo
Filter trdih delcev za sanitarno vodo.
|  | 1 | kos |  | 0
11 | Mehčalec za sanitarno vodo
Mehčalec za sanitarno vodo.
|  | 1 | kos |  | 0
12 | Izdelava odvoda kondeza
Izdelava odvoda kondeza skladno z navodili proizvajalca grelnika iz cevi PVC 32, skupaj s pritrdili, dolžine do 5m.
|  | 1 | kpl |  | 0
13 | Krogelna pipa
Krogelna pipa z navojnima priključkoma, tlačne stopnje NP 4, standardne dolžine, atestirana za zemeljski plin, z ročko za posluževanje, skupaj s tesnilnim materialom.
| DN 20 | 1 | kos |  | 0
14 | Termično varovalo
Termično varovalo, z navojnima priključkoma, NP 4, preizkušeno po DVGW-VP- 301, skupaj s tesnilnim materialom.
| DN 20 | 1 | kos |  | 0
15 | Preboj
Zaščitna cev pri preboju skozi zid, zaščitena pred korozijo in zatesnjena s trajno elastičnim materialom, izdelana po priloženi skici.
| DN 50 | 2 | kos |  | 0
16 | Zaščita vidnih cevi
Zaščita vidnih cevi s pleskanjem po predhodnem čiščenju in pleskanju s temeljno barvo. Plinska napeljava mora biti rumene barve, CK bele barve.
|  | 2 | m2 |  | 0
17 | Dokumentacija za zaplinjanje
Priprava vloge in dokumentacije za zaplinjanje v skladu z določili in zahtevami veljavnih Tehničnih zahtev Energetike Ljubljana in drugimi predpisi navedenimi v 8. točki povabila (Tehnične značilnosti in pogoji).
|  | 1 | kos |  | 0
18 | Trdnostni preizkus in tesnostni preiskus po DVGW TRGI 600
Trdnostni preizkus in tesnostni preiskus napeljave izveden po navodilih delovnega zvezka nemškega združenja za plin in vodo, DVGW - TRGI G 600, izdaja atesta.
|  | 1 | kpl |  | 0
19 | Pripravljalna in zaključna dela
Pripravljalna in zaključna dela morajo biti upoštevana v enotnih cenah.
* | Navedite samo pri tistih postavkah, kjer je to smiselno.
Posebni pogoji:
Vsa oprema ima zagotovljeno servisiranje in dobavo rezervnih delov za dobo
minimalno 7 let.
Garancija na izvedena dela in vgrajeno opremo je 3 leta.
Garancijski rok za izvedbo razvoda cevi in za tesnost spojev cevi je 5 let.
Vsa oprema je certificirana Republiki Sloveniji v skladu s predpisi.
| SKUPAJ |  |  | EUR | 0

## 5. NPN-25-akum-40-80-A
5.0 | POPIS MATERIALA IN DEL S PREDRAČUNOM
5.3a | PAKET IZDELAVA NPN Z VGRADNJO PLINSKEGA GRELNIKA
VODE NAZIVNE TOPLOTNE MOČI 20-25kW Z AKUMULATORSKIM
SISTEMOM PRIPRAVE SANITARNE TOPLE VODE Z BOJLERJEM
PROSTORNINE DO 80 LITROV (5. A. paket)
Z. ŠT. | OPIS POSTAVKE | KOLIČINA | ENOTA | CENA/ENOTO [EUR] | CENA [EUR] | PONUJENA OPREMA (tip, oznaka, proizvajalec, vrsta cevi …) *
1
1 | Dobava, montaža, priključitev na električno omrežje
in zagon plinskega kondenzacijskega grelnika
Plinski obtočni grelnik vode nazivne toplotne moči 20,0 do 25,0 kW, za kurjenje z zemeljskim plinom tlaka 20 mbar, z elektronskim vžigom, z zaprto zgorevalno komoro, skupaj z zaporno armaturo (plinska in vodna stran), pritrdilnim materialom, vključno s sobnim tipalom in tedensko uro. Dolžina povezave med sobnim tipalom s tedensko uro in plinskim grelnikom je do 25m. Povezava sobno tipalo - plinski grelnik je lahko izvedena tudi z brezžično komunikacijo.
Minimalni pogoji, ki jih mora izpolnjevati plinski obtočni grelnik:
Kondenzacijski način delovanja
Kotel prilagojen za obratovanje z zemeljskim plinom pri tlaku 20 mbar,
Zaprta zgorevalna komora s prisilnim vlekom,
Modulirana moč obratovanja min/max: 1:5
Razred energetske učinkovitosti sistema: A ali A+
Minimalni izkoristek pri temp. režimu 50/30: 105%,
Vgrajena obtočna črpalka za centralno ogrevanje,
Varnostni ventil za sistem centralnega ogrevanja: 3 bar,
Minimalni režim temperature vode centralnega ogrevanja: 30-80 st.C,
Akumulatorski način priprave sanitarne tople vode, z možnostjo nastavitve
temperature med 30 in 60 st.C,
Varnostni ventil in eksp. posoda za sistem priprave sanitarne tople vode: 6 bar
Priključitev na vodovodno omrežje: min. 0,5 bar - max 6,0 bar,
Krmilna avtomatika, ki deluje v odvisnosti od temperature referenčnega prostora
(nastavljiv sobni trermostat) - temperatura in režim obratovanja (ročno, avtomatsko),
Ostale zahteve za krmiljenje: temperaturna zaznavala v ogrevnem krogu centr. ogrevanja,
varnostni termostat za zaščito pred pregrevanjem toplotnega izmenjevalnika, sistem proti
blokadi črpalke, sistem proti blokadi tripotnih ventilov,
Električna priključitev 230V/50Hz.
S prigrajenim ali vgrajenim akumulatorjem za toplo sanitarno vodo prostornine do 80 litrov.
|  | 1 | kpl |  | 0
2 | Izdelava sistema dovoda zraka in odvoda dimnih plinov
Izdelava sistema dovoda zraka in odvoda dimnih plinov za ponujeni kondenzacijski grelnik višine do 12m. V ceno je vključeno tudi soglasje pristojne dimnikarske službe in vpis v evidenco kurilnih naprav.
|  | 1 | kpl |  | 0
3 | Demontaža obstoječega kotla
Demontaža obstoječega kotla centralne kurjave s pripadajočo armaturo. Iznos iz stavbe in odvoz na ustrezno deponijo NI PREDMET PONUDBE.
|  | 1 | kpl |  | 0
4 | Cevne povezave na sistema CO in PSTV
Izvedba cevnih povezav (JEKLO, BAKER, NIRO ALI ALUMPLAST) na obstoječi sistem centralnega ogrevanja (CO, dovod 5m, povratek 5m) in na obstoječi sistem sanitarne vode STV, dovod mrzle vode 5m, navezava tople vode 5m, navezava cirkulacije 5m).
|  | 1 | kpl |  | 0
5 | Konzola za plinomer in izdelava merilnega mesta
Konzola za mehovni plinomer velikosti G-4, DN 20 in izdelava merilnega mesta, skupaj z objemkama in pritrdilnim materialom. (brez dobave regulatorja, plinomera in njune montaže)
|  | 1 | kpl |  | 0
6 | Izvedba notranje plinske napeljave iz črne srednjetežke cevi
Jeklena brezšivna srednjetežka črna cev po EN 10208-1 in ENV 10220, material St 35.8, skupaj z loki, varilnim, tesnilnim in pritrdilnim materialom in dodatkom za razrez.
| DN 20 (26,9 x 2,9) | 7 | m1 |  | 0
| DN 25 (33,7 x 3,2) | 1 | m1 |  | 0
ALI
Izvedba notranje plinske napeljave iz nerjavnih jeklenih cevi
Ponudnik lahko ponudi izvedbo notranje plinske napeljave iz nerjavnih jeklenih cevi po sistemu stisljivih fitingov. Material za cevi in fitinge mora biti nerjavno jeklo 1.4401. Nerjavne jeklene cevi morajo biti skladne z EN 10088 in DVGW GW 541. Nerjavni jekleni fitingi morajo biti skladni z EN 1057 in DVGW GW 392 ter imeti oznako GAS PN 5 GT/5. V tem primeru morata biti konzola za plinomer in merilno mesto izdelana z originalnimi elementi dobavitelja sistema hladnega stiskanja.
Izvedba prebojev mora biti prilagojena
nerjavnim jeklenim cevem.
Dimenzije cevi skupaj s fitingi in pritrdilnim
materialom, ki se pri tem uporabijo so:
| DN 20 (22 x 1,2) | 7 | m1
| DN 25 (28 x 1,2) | 1 | m1
ALI
Izvedba notranje plinske napeljave iz bakrenih cevi
Ponudnik lahko ponudi izvedbo notranje plinske napeljave iz bakrenih cevi po sistemu stisljivih fitingov. Material za bakrene cevi in fitinge mora biti skladen z DIN CW 024 A. Bakrene cevi in fitingi morajo biti skladni z EN 1057 in DVGW GW 392. Bakreni fitingi morajo imeti oznako GAS PN 5 GT/1. V tem primeru morata biti konzola za plinomer in merilno mesto izdelana z originalnimi elementi dobavitelja sistema hladnega stiskanja.
Izvedba prebojev mora biti prilagojena
bakrenim cevem.
Dimenzije cevi skupaj s fitingi in pritrdilnim
materialom, ki se pri tem uporabijo so:
| DN 20 (22 x 1,2) | 7 | m1
| DN 25 (28 x 1,2) | 1 | m1
7 | Jekleni reducirni kos
Jekleni reducirni kos centrične oblike po DIN 2616, material St. 35.8, skupaj z varilnim materialom.
V primeru izvedb s stisljivimi fitingi je reducirni kos zajet v okviru cevi.
| 33,7 x 26,9 x 2,3 | 1 | kos |  | 0
8 | Filter trdih delcev za vgradnjo v sistem CO
Filter trdih delcev za vgradnjo v sistem centralnega ogrevanja.
|  | 1 | kos |  | 0
9 | Filter trdih delcev za sanitarno vodo
Filter trdih delcev za sanitarno vodo.
|  | 1 | kos |  | 0
10 | Mehčalec za sanitarno vodo
Mehčalec za sanitarno vodo.
|  | 1 | kos |  | 0
11 | Izdelava odvoda kondeza
Izdelava odvoda kondeza skladno z navodili proizvajalca grelnika iz cevi PVC 32, skupaj s pritrdili, dolžine do 5m.
|  | 1 | kpl |  | 0
12 | Krogelna pipa
Krogelna pipa z navojnima priključkoma, tlačne stopnje NP 4, standardne dolžine, atestirana za zemeljski plin, z ročko za posluževanje, skupaj s tesnilnim materialom.
| DN 20 | 1 | kos |  | 0
13 | Termično varovalo
Termično varovalo, z navojnima priključkoma, NP 4, preizkušeno po DVGW-VP- 301, skupaj s tesnilnim materialom.
| DN 20 | 1 | kos |  | 0
14 | Preboj
Zaščitna cev pri preboju skozi zid, zaščitena pred korozijo in zatesnjena s trajno elastičnim materialom, izdelana po priloženi skici.
| DN 50 | 2 | kos |  | 0
15 | Zaščita vidnih cevi
Zaščita vidnih cevi s pleskanjem po predhodnem čiščenju in pleskanju s temeljno barvo. Plinska napeljava mora biti rumene barve, CK bele barve.
|  | 2 | m2 |  | 0
16 | Dokumentacija za zaplinjanje
Priprava vloge in dokumentacije za zaplinjanje v skladu z določili in zahtevami veljavnih Tehničnih zahtev Energetike Ljubljana in drugimi predpisi navedenimi v 8. točki povabila (Tehnične značilnosti in pogoji).
|  | 1 | kos |  | 0
17 | Trdnostni preizkus in tesnostni preiskus po DVGW TRGI 600
Trdnostni preizkus in tesnostni preiskus napeljave izveden po navodilih delovnega zvezka nemškega združenja za plin in vodo, DVGW - TRGI G 600, izdaja atesta.
|  | 1 | kpl |  | 0
18 | Pripravljalna in zaključna dela
Pripravljalna in zaključna dela morajo biti upoštevana v enotnih cenah.
* | Navedite samo pri tistih postavkah, kjer je to smiselno.
Posebni pogoji:
Vsa oprema ima zagotovljeno servisiranje in dobavo rezervnih delov za dobo
minimalno 7 let.
Garancija na izvedena dela in vgrajeno opremo je 3 leta.
Garancijski rok za izvedbo razvoda cevi in za tesnost spojev cevi je 5 let.
Vsa oprema je certificirana Republiki Sloveniji v skladu s predpisi.
| SKUPAJ |  |  | EUR | 0

## 6. NPN-25-akum-40-80-B
5.0 | POPIS MATERIALA IN DEL S PREDRAČUNOM
5.3b | PAKET IZDELAVA NPN Z VGRADNJO PLINSKEGA GRELNIKA
VODE NAZIVNE TOPLOTNE MOČI 20-25kW Z AKUMULATORSKIM
SISTEMOM PRIPRAVE SANITARNE TOPLE VODE Z BOJLERJEM
PROSTORNINE DO 80 LITROV (6. B. paket)
Z. ŠT. | OPIS POSTAVKE | KOLIČINA | ENOTA | CENA/ENOTO [EUR] | CENA [EUR] | PONUJENA OPREMA (tip, oznaka, proizvajalec, vrsta cevi …) *
1
1 | Dobava, montaža, priključitev na električno omrežje
in zagon plinskega kondenzacijskega grelnika
Plinski obtočni grelnik vode nazivne toplotne moči 20,0 do 25,0 kW, za kurjenje z zemeljskim plinom tlaka 20 mbar, z elektronskim vžigom, z zaprto zgorevalno komoro, skupaj z zaporno armaturo (plinska in vodna stran), pritrdilnim materialom, vključno s sobnim in zunanjim tipalom ter tedensko uro. Dolžina povezav med tipali, tedensko uro in plinskim grelnikom je do 30m. Povezave tipala - plinski grelnik so lahko izvedene tudi z brezžično komunikacijo, vsa regulacija mora omogočati povezavo na medmrežje.
Minimalni pogoji, ki jih mora izpolnjevati plinski obtočni grelnik:
Kondenzacijski način delovanja
Kotel prilagojen za obratovanje z zemeljskim plinom pri tlaku 20 mbar,
Zaprta zgorevalna komora s prisilnim vlekom,
Modulirana moč obratovanja min/max: 1:8
Razred energetske učinkovitosti sistema: A ali A+
Minimalni izkoristek pri temp. režimu 50/30: 105%,
Vgrajena obtočna črpalka za centralno ogrevanje,
Varnostni ventil za sistem centralnega ogrevanja: 3 bar,
Minimalni režim temperature vode centralnega ogrevanja: 30-80 st.C,
Akumulatorski način priprave sanitarne tople vode, z možnostjo nastavitve
temperature med 30 in 60 st.C,
Varnostni ventil in eksp. posoda za sistem priprave sanitarne tople vode: 6 bar
Priključitev na vodovodno omrežje: min. 0,5 bar - max 6,0 bar,
Vgradnja mehčalca za sanitarno vodo.
Krmilna avtomatika, ki deluje v odvisnosti od temperature
referenčnega prostora in zunanjega tipala,
(nastavljiv sobni trermostat) - temperatura in režim obratovanja (ročno, avtomatsko),
Ostale zahteve za krmiljenje: temperaturna zaznavala v ogrevnem krogu centr. ogrevanja,
varnostni termostat za zaščito pred pregrevanjem toplotnega izmenjevalnika, sistem proti
blokadi črpalke, sistem proti blokadi tripotnih ventilov,
Električna priključitev 230V/50Hz.
S prigrajenim ali vgrajenim akumulatorjem za toplo sanitarno vodo prostornine do 80 litrov.
|  | 1 | kpl |  | 0
2 | Izdelava sistema dovoda zraka in odvoda dimnih plinov
Izdelava sistema dovoda zraka in odvoda dimnih plinov za ponujeni kondenzacijski grelnik višine do 12m. V ceno je vključeno tudi soglasje pristojne dimnikarske službe in vpis v evidenco kurilnih naprav.
|  | 1 | kpl |  | 0
3 | Demontaža obstoječega kotla
Demontaža obstoječega kotla centralne kurjave s pripadajočo armaturo. Iznos iz stavbe in odvoz na ustrezno deponijo NI PREDMET PONUDBE.
|  | 1 | kpl |  | 0
4 | Cevne povezave na sistema CO in PSTV
Izvedba cevnih povezav (JEKLO, BAKER, NIRO ALI ALUMPLAST) na obstoječi sistem centralnega ogrevanja (CO, dovod 5m, povratek 5m) in na obstoječi sistem sanitarne vode STV, dovod mrzle vode 5m, navezava tople vode 5m, navezava cirkulacije 5m).
|  | 1 | kpl |  | 0
5 | Konzola za plinomer in izdelava merilnega mesta
Konzola za mehovni plinomer velikosti G-4, DN 20 in izdelava merilnega mesta, skupaj z objemkama in pritrdilnim materialom. (brez dobave regulatorja, plinomera in njune montaže)
|  | 1 | kpl |  | 0
6 | Izvedba notranje plinske napeljave iz črne srednjetežke cevi
Jeklena brezšivna srednjetežka črna cev po EN 10208-1 in ENV 10220, material St 35.8, skupaj z loki, varilnim, tesnilnim in pritrdilnim materialom in dodatkom za razrez.
| DN 20 (26,9 x 2,9) | 7 | m1 |  | 0
| DN 25 (33,7 x 3,2) | 1 | m1 |  | 0
ALI
Izvedba notranje plinske napeljave iz nerjavnih jeklenih cevi
Ponudnik lahko ponudi izvedbo notranje plinske napeljave iz nerjavnih jeklenih cevi po sistemu stisljivih fitingov. Material za cevi in fitinge mora biti nerjavno jeklo 1.4401. Nerjavne jeklene cevi morajo biti skladne z EN 10088 in DVGW GW 541. Nerjavni jekleni fitingi morajo biti skladni z EN 1057 in DVGW GW 392 ter imeti oznako GAS PN 5 GT/5. V tem primeru morata biti konzola za plinomer in merilno mesto izdelana z originalnimi elementi dobavitelja sistema hladnega stiskanja.
Izvedba prebojev mora biti prilagojena
nerjavnim jeklenim cevem.
Dimenzije cevi skupaj s fitingi in pritrdilnim
materialom, ki se pri tem uporabijo so:
| DN 20 (22 x 1,2) | 7 | m1
| DN 25 (28 x 1,2) | 1 | m1
ALI
Izvedba notranje plinske napeljave iz bakrenih cevi
Ponudnik lahko ponudi izvedbo notranje plinske napeljave iz bakrenih cevi po sistemu stisljivih fitingov. Material za bakrene cevi in fitinge mora biti skladen z DIN CW 024 A. Bakrene cevi in fitingi morajo biti skladni z EN 1057 in DVGW GW 392. Bakreni fitingi morajo imeti oznako GAS PN 5 GT/1. V tem primeru morata biti konzola za plinomer in merilno mesto izdelana z originalnimi elementi dobavitelja sistema hladnega stiskanja.
Izvedba prebojev mora biti prilagojena
bakrenim cevem.
Dimenzije cevi skupaj s fitingi in pritrdilnim
materialom, ki se pri tem uporabijo so:
| DN 20 (22 x 1,2) | 7 | m1
| DN 25 (28 x 1,2) | 1 | m1
7 | Jekleni reducirni kos
Jekleni reducirni kos centrične oblike po DIN 2616, material St. 35.8, skupaj z varilnim materialom.
V primeru izvedb s stisljivimi fitingi je reducirni kos zajet v okviru cevi.
| 33,7 x 26,9 x 2,3 | 1 | kos |  | 0
8 | Filter trdih delcev za vgradnjo v sistem CO
Filter trdih delcev za vgradnjo v sistem centralnega ogrevanja.
|  | 1 | kos |  | 0
9 | Filter trdih delcev za sanitarno vodo
Filter trdih delcev za sanitarno vodo.
|  | 1 | kos |  | 0
10 | Mehčalec za sanitarno vodo
Mehčalec za sanitarno vodo.
|  | 1 | kos |  | 0
11 | Izdelava odvoda kondeza
Izdelava odvoda kondeza skladno z navodili proizvajalca grelnika iz cevi PVC 32, skupaj s pritrdili, dolžine do 5m.
|  | 1 | kpl |  | 0
12 | Krogelna pipa
Krogelna pipa z navojnima priključkoma, tlačne stopnje NP 4, standardne dolžine, atestirana za zemeljski plin, z ročko za posluževanje, skupaj s tesnilnim materialom.
| DN 20 | 1 | kos |  | 0
13 | Termično varovalo
Termično varovalo, z navojnima priključkoma, NP 4, preizkušeno po DVGW-VP- 301, skupaj s tesnilnim materialom.
| DN 20 | 1 | kos |  | 0
14 | Preboj
Zaščitna cev pri preboju skozi zid, zaščitena pred korozijo in zatesnjena s trajno elastičnim materialom, izdelana po priloženi skici.
| DN 50 | 2 | kos |  | 0
15 | Zaščita vidnih cevi
Zaščita vidnih cevi s pleskanjem po predhodnem čiščenju in pleskanju s temeljno barvo. Plinska napeljava mora biti rumene barve, CK bele barve.
|  | 2 | m2 |  | 0
16 | Dokumentacija za zaplinjanje
Priprava vloge in dokumentacije za zaplinjanje v skladu z določili in zahtevami veljavnih Tehničnih zahtev Energetike Ljubljana in drugimi predpisi navedenimi v 8. točki povabila (Tehnične značilnosti in pogoji).
|  | 1 | kos |  | 0
17 | Trdnostni preizkus in tesnostni preiskus po DVGW TRGI 600
Trdnostni preizkus in tesnostni preiskus napeljave izveden po navodilih delovnega zvezka nemškega združenja za plin in vodo, DVGW - TRGI G 600, izdaja atesta.
|  | 1 | kpl |  | 0
18 | Pripravljalna in zaključna dela
Pripravljalna in zaključna dela morajo biti upoštevana v enotnih cenah.
* | Navedite samo pri tistih postavkah, kjer je to smiselno.
Posebni pogoji:
Vsa oprema ima zagotovljeno servisiranje in dobavo rezervnih delov za dobo
minimalno 7 let.
Garancija na izvedena dela in vgrajeno opremo je 3 leta.
Garancijski rok za izvedbo razvoda cevi in za tesnost spojev cevi je 5 let.
Vsa oprema je certificirana Republiki Sloveniji v skladu s predpisi.
| SKUPAJ |  |  | EUR | 0

## 7. NPN-25-akum-solar-B
5.0 | POPIS MATERIALA IN DEL S PREDRAČUNOM
5.4 | PAKET IZDELAVA NPN Z VGRADNJO PLINSKEGA GRELNIKA
VODE NAZIVNE TOPLOTNE MOČI 20-25kW, Z BIVALENTNIM
AKUMULATORSKIM SISTEMOM PRIPRAVE SANITARNE TOPLE VODE Z
BOJLERJEM PROSTORNINE MED 300 IN 400 LITROV TER KOMPLETNIM
SOLARNIM SISTEMOM ZA PRIPRAVO SANITARNE VODE
(Z 2 DO 3 SOLARNIMI KOLEKTORJI) (7. B. paket)
Z. ŠT. | OPIS POSTAVKE | KOLIČINA | ENOTA | CENA/ENOTO [EUR] | CENA [EUR] | PONUJENA OPREMA (tip, oznaka, proizvajalec, vrsta cevi …) *
1
1 | Dobava, montaža, priključitev na električno omrežje
in zagon plinskega kondenzacijskega grelnika
Plinski obtočni grelnik vode nazivne toplotne moči 20,0 do 25,0 kW, za kurjenje z zemeljskim plinom tlaka 20 mbar, z elektronskim vžigom, z zaprto zgorevalno komoro, skupaj z zaporno armaturo (plinska in vodna stran), pritrdilnim materialom, vključno s sobnim in zunanjim tipalom ter tedensko uro. Dolžina povezav med tipali, tedensko uro in plinskim grelnikom je do 30m. Povezave tipala - plinski grelnik so lahko izvedene tudi z brezžično komunikacijo, vsa regulacija mora omogočati navezavo na medmrežje.
Minimalni pogoji, ki jih mora izpolnjevati plinski obtočni grelnik:
Kondenzacijski način delovanja
Kotel prilagojen za obratovanje z zemeljskim plinom pri tlaku 20 mbar,
Zaprta zgorevalna komora s prisilnim vlekom,
Modulirana moč obratovanja min/max: 1:8
Razred energetske učinkovitosti sistema: A ali A+
Minimalni izkoristek pri temp. režimu 50/30: 105%,
Vgrajena obtočna črpalka za centralno ogrevanje,
Varnostni ventil za sistem centralnega ogrevanja: 3 bar,
Minimalni režim temperature vode centralnega ogrevanja: 30-80 st.C,
Akumulatorski način priprave sanitarne tople vode, z možnostjo nastavitve
temperature med 30 in 60 st.C,
Vgradnja mehčalca za sanitarno vodo.
Krmilna avtomatika, ki deluje v odvisnosti od temperature
referenčnega prostora in zunanjega tipala,
(nastavljiv sobni trermostat) - temperatura in režim obratovanja (ročno, avtomatsko),
Ostale zahteve za krmiljenje: temperaturna zaznavala v ogrevnem krogu centr. ogrevanja,
varnostni termostat za zaščito pred pregrevanjem toplotnega izmenjevalnika, sistem proti
blokadi črpalke, sistem proti blokadi tripotnih ventilov,
Električna priključitev 230V/50Hz.
|  | 1 | kpl |  | 0
2 | Solarni bojler, stoječe izvedbe
Solarni bojler, stoječe izvedbe, za priključitev na vodovodno omrežje, min. 0,5 bar - max. 6,0 bar, z možnostjo nastavitve temperature med 30 in 60 st. C, z vso potrebno armaturo za priključitev, vključno varnostnim ventilom in ekspanzijsko posodo za sistem priprave tople sanitarne vode, prostornine 300 do 400 litrov. Ogrevanje sanitarne tople vode s kotlovskim sistemom in s solarnim sistemom.
|  | 1 | kpl |  | 0
3 | Dobava, montaža solarnega sistema
za pripravo sanitarne tople vode
Solarni sistem sestavljen iz sončnih kolektorjev (2-3) z vsemi elementi za nadstrešno montažo, avtomatiko kompatibilno s krmilno avtomatiko plinskega grelnika, z vsemi potrebnimi povezavami v dolžini do 20m in vso potrebno solarno tekočino za prvo polnjenje sistema.
|  | 1 | kpl |  | 0
4 | Izdelava sistema dovoda zraka in odvoda dimnih plinov
Izdelava sistema dovoda zraka in odvoda dimnih plinov za ponujeni kondenzacijski grelnik višine do 12m. V ceno je vključeno tudi soglasje pristojne dimnikarske službe in vpis v evidenco kurilnih naprav.
|  | 1 | kpl |  | 0
5 | Demontaža obstoječega kotla
Demontaža obstoječega kotla centralne kurjave s pripadajočo armaturo. Iznos iz stavbe in odvoz na ustrezno deponijo NI PREDMET PONUDBE.
|  | 1 | kpl |  | 0
6 | Cevne povezave na sistema CO in PSTV
Izvedba cevnih povezav (JEKLO, BAKER, NIRO ALI ALUMPLAST) na obstoječi sistem centralnega ogrevanja (CO, dovod 5m, povratek 5m) in na obstoječi sistem sanitarne vode STV, dovod mrzle vode 5m, navezava tople vode 5m, navezava cirkulacije 5m).
|  | 1 | kpl |  | 0
7 | Konzola za plinomer in izdelava merilnega mesta
Konzola za mehovni plinomer velikosti G-4, DN 20 in izdelava merilnega mesta, skupaj z objemkama in pritrdilnim materialom. (brez dobave regulatorja, plinomera in njune montaže)
|  | 1 | kpl |  | 0
8 | Izvedba notranje plinske napeljave iz črne srednjetežke cevi
Jeklena brezšivna srednjetežka črna cev po EN 10208-1 in ENV 10220, material St 35.8, skupaj z loki, varilnim, tesnilnim in pritrdilnim materialom in dodatkom za razrez.
| DN 20 (26,9 x 2,9) | 7 | m1 |  | 0
| DN 25 (33,7 x 3,2) | 1 | m1 |  | 0
ALI
Izvedba notranje plinske napeljave iz nerjavnih jeklenih cevi
Ponudnik lahko ponudi izvedbo notranje plinske napeljave iz nerjavnih jeklenih cevi po sistemu stisljivih fitingov. Material za cevi in fitinge mora biti nerjavno jeklo 1.4401. Nerjavne jeklene cevi morajo biti skladne z EN 10088 in DVGW GW 541. Nerjavni jekleni fitingi morajo biti skladni z EN 1057 in DVGW GW 392 ter imeti oznako GAS PN 5 GT/5. V tem primeru morata biti konzola za plinomer in merilno mesto izdelana z originalnimi elementi dobavitelja sistema hladnega stiskanja.
Izvedba prebojev mora biti prilagojena
nerjavnim jeklenim cevem.
Dimenzije cevi skupaj s fitingi in pritrdilnim
materialom, ki se pri tem uporabijo so:
| DN 20 (22 x 1,2) | 7 | m1
| DN 25 (28 x 1,2) | 1 | m1
ALI
Izvedba notranje plinske napeljave iz bakrenih cevi
Ponudnik lahko ponudi izvedbo notranje plinske napeljave iz bakrenih cevi po sistemu stisljivih fitingov. Material za bakrene cevi in fitinge mora biti skladen z DIN CW 024 A. Bakrene cevi in fitingi morajo biti skladni z EN 1057 in DVGW GW 392. Bakreni fitingi morajo imeti oznako GAS PN 5 GT/1. V tem primeru morata biti konzola za plinomer in merilno mesto izdelana z originalnimi elementi dobavitelja sistema hladnega stiskanja.
Izvedba prebojev mora biti prilagojena
bakrenim cevem.
Dimenzije cevi skupaj s fitingi in pritrdilnim
materialom, ki se pri tem uporabijo so:
| DN 20 (22 x 1,2) | 7 | m1
| DN 25 (28 x 1,2) | 1 | m1
9 | Jekleni reducirni kos
Jekleni reducirni kos centrične oblike po DIN 2616, material St. 35.8, skupaj z varilnim materialom.
V primeru izvedb s stisljivimi fitingi je reducirni kos zajet v okviru cevi.
| 33,7 x 26,9 x 2,3 | 1 | kos |  | 0
10 | Filter trdih delcev za vgradnjo v sistem CO
Filter trdih delcev za vgradnjo v sistem centralnega ogrevanja.
|  | 1 | kos |  | 0
11 | Filter trdih delcev za sanitarno vodo
Filter trdih delcev za sanitarno vodo.
|  | 1 | kos |  | 0
12 | Mehčalec za sanitarno vodo
Mehčalec za sanitarno vodo.
|  | 1 | kos |  | 0
13 | Izdelava odvoda kondeza
Izdelava odvoda kondeza skladno z navodili proizvajalca grelnika iz cevi PVC 32, skupaj s pritrdili, dolžine do 5m.
|  | 1 | kpl |  | 0
14 | Krogelna pipa
Krogelna pipa z navojnima priključkoma, tlačne stopnje NP 4, standardne dolžine, atestirana za zemeljski plin, z ročko za posluževanje, skupaj s tesnilnim materialom.
| DN 20 | 1 | kos |  | 0
15 | Termično varovalo
Termično varovalo, z navojnima priključkoma, NP 4, preizkušeno po DVGW-VP- 301, skupaj s tesnilnim materialom.
| DN 20 | 1 | kos |  | 0
16 | Preboj
Zaščitna cev pri preboju skozi zid, zaščitena pred korozijo in zatesnjena s trajno elastičnim materialom, izdelana po priloženi skici.
| DN 50 | 2 | kos |  | 0
17 | Zaščita vidnih cevi
Zaščita vidnih cevi s pleskanjem po predhodnem čiščenju in pleskanju s temeljno barvo. Plinska napeljava mora biti rumene barve, CK bele barve.
|  | 2 | m2 |  | 0
18 | Dokumentacija za zaplinjanje
Priprava vloge in dokumentacije za zaplinjanje v skladu z določili in zahtevami veljavnih Tehničnih zahtev Energetike Ljubljana in drugimi predpisi navedenimi v 8. točki povabila (Tehnične značilnosti in pogoji).
|  | 1 | kos |  | 0
19 | Trdnostni preizkus in tesnostni preiskus po DVGW TRGI 600
Trdnostni preizkus in tesnostni preiskus napeljave izveden po navodilih delovnega zvezka nemškega združenja za plin in vodo, DVGW - TRGI G 600, izdaja atesta.
|  | 1 | kpl |  | 0
20 | Pripravljalna in zaključna dela
Pripravljalna in zaključna dela morajo biti upoštevana v enotnih cenah.
* | Navedite samo pri tistih postavkah, kjer je to smiselno.
Posebni pogoji:
Vsa oprema ima zagotovljeno servisiranje in dobavo rezervnih delov za dobo
minimalno 7 let.
Garancija na izvedena dela in vgrajeno opremo je 3 leta.
Garancijski rok za izvedbo razvoda cevi in za tesnost spojev cevi je 5 let.
Vsa oprema je certificirana Republiki Sloveniji v skladu s predpisi.
| SKUPAJ |  |  | EUR | 0

## 8. NPN-25-kombi-M-A
5.0 | POPIS MATERIALA IN DEL S PREDRAČUNOM
5.6a | PAKET OBNOVA NPN Z ZAMENJAVO PLINSKEGA GRELNIKA
VODE NAZIVNE TOPLOTNE MOČI 20-25kW S PRETOČNIM
SISTEMOM PRIPRAVE SANITARNE TOPLE VODE (8. A. paket)
Z. ŠT. | OPIS POSTAVKE | KOLIČINA | ENOTA | CENA/ENOTO [EUR] | CENA [EUR] | PONUJENA OPREMA (tip, oznaka, proizvajalec, vrsta cevi …) *
1
1 | Dobava, montaža, priključitev na električno omrežje
in zagon plinskega kombiniranega kondenzacijskega grelnika
Plinski kombinirani grelnik vode nazivne toplotne moči 20,0 do 25,0 kW, za kurjenje z zemeljskim plinom tlaka 20 mbar, z elektronskim vžigom, z zaprto zgorevalno komoro, skupaj z zaporno armaturo (plinska in vodna stran), pritrdilnim materialom, vključno s sobnim tipalom in tedensko uro. Dolžina povezave med sobnim tipalom s tedensko uro in plinskim grelnikom je do 25m. Povezava sobno tipalo - plinski grelnik je lahko izvedena tudi z brezžično komunikacijo.
Minimalni pogoji, ki jih mora izpolnjevati plinski kombinirani grelnik:
Kondenzacijski način delovanja
Kotel prilagojen za obratovanje z zemeljskim plinom pri tlaku 20 mbar,
Zaprta zgorevalna komora s prisilnim vlekom,
Modulirana moč obratovanja min/max: 1:5
Razred energetske učinkovitosti sistema: A ali A+
Minimalni izkoristek pri temp. režimu 50/30: 105%,
Vgrajena obtočna črpalka za centralno ogrevanje,
Varnostni ventil za sistem centralnega ogrevanja: 3 bar,
Minimalni režim temperature vode centralnega ogrevanja: 30-80 st.C,
Pretočni način priprave sanitarne tople vode, z možnostjo nastavitve
temperature med 30 in 60 st.C,
Priključitev na vodovodno omrežje: min. 0,5 bar - max 6,0 bar,
Krmilna avtomatika, ki deluje v odvisnosti od temperature referenčnega prostora
(nastavljiv sobni trermostat) - temperatura in režim obratovanja (ročno, avtomatsko),
Ostale zahteve za krmiljenje: temperaturna zaznavala v ogrevnem krogu centr. ogrevanja,
varnostni termostat za zaščito pred pregrevanjem toplotnega izmenjevalnika, sistem proti
blokadi črpalke, sistem proti blokadi tripotnih ventilov,
Električna priključitev 230V/50Hz.
|  | 1 | kpl |  | 0
2 | Izdelava sistema dovoda zraka in odvoda dimnih plinov
Izdelava sistema dovoda zraka in odvoda dimnih plinov za ponujeni kondenzacijski grelnik višine do 12m. V ceno je vključeno tudi soglasje pristojne dimnikarske službe in vpis v evidenco kurilnih naprav.
|  | 1 | kpl |  | 0
3 | Demontaža obstoječega plinskega grelnika
Demontaža obstoječega plinskega grelnika s pripadajočo armaturo. Iznos iz stavbe in odvoz na ustrezno deponijo NI PREDMET PONUDBE.
|  | 1 | kpl |  | 0
4 | Cevne povezave na sistema CO in PSTV
Izvedba cevnih povezav (JEKLO, BAKER, NIRO ALI ALUMPLAST) na obstoječi sistem centralnega ogrevanja (CO, dovod 2m, povratek 2m) in na obstoječi sistem sanitarne vode STV, dovod mrzle vode 2m, navezava tople vode 2m).
|  | 1 | kpl |  | 0
5 | Izvedba notranje plinske napeljave iz črne srednjetežke cevi
Jeklena brezšivna srednjetežka črna cev po EN 10208-1 in ENV 10220, material St 35.8, skupaj z loki, varilnim, tesnilnim in pritrdilnim materialom in dodatkom za razrez.
| DN 20 (26,9 x 2,9) | 2 | m1 |  | 0
ALI
Izvedba notranje plinske napeljave iz nerjavnih jeklenih cevi
Ponudnik lahko ponudi izvedbo notranje plinske napeljave iz nerjavnih jeklenih cevi po sistemu stisljivih fitingov. Material za cevi in fitinge mora biti nerjavno jeklo 1.4401. Nerjavne jeklene cevi morajo biti skladne z EN 10088 in DVGW GW 541. Nerjavni jekleni fitingi morajo biti skladni z EN 1057 in DVGW GW 392 ter imeti oznako GAS PN 5 GT/5. V tem primeru morata biti konzola za plinomer in merilno mesto izdelana z originalnimi elementi dobavitelja sistema hladnega stiskanja.
Izvedba prebojev mora biti prilagojena
nerjavnim jeklenim cevem.
Dimenzije cevi skupaj s fitingi in pritrdilnim
materialom, ki se pri tem uporabijo so:
| DN 20 (22 x 1,2) | 2 | m1
ALI
Izvedba notranje plinske napeljave iz bakrenih cevi
Ponudnik lahko ponudi izvedbo notranje plinske napeljave iz bakrenih cevi po sistemu stisljivih fitingov. Material za bakrene cevi in fitinge mora biti skladen z DIN CW 024 A. Bakrene cevi in fitingi morajo biti skladni z EN 1057 in DVGW GW 392. Bakreni fitingi morajo imeti oznako GAS PN 5 GT/1. V tem primeru morata biti konzola za plinomer in merilno mesto izdelana z originalnimi elementi dobavitelja sistema hladnega stiskanja.
Izvedba prebojev mora biti prilagojena
bakrenim cevem.
Dimenzije cevi skupaj s fitingi in pritrdilnim
materialom, ki se pri tem uporabijo so:
| DN 20 (22 x 1,2) | 2 | m1
6 | Filter trdih delcev za vgradnjo v sistem CO
Filter trdih delcev za vgradnjo v sistem centralnega ogrevanja.
|  | 1 | kos |  | 0
7 | Filter trdih delcev za sanitarno vodo
Filter trdih delcev za sanitarno vodo.
|  | 1 | kos |  | 0
8 | Mehčalec za sanitarno vodo
Mehčalec za sanitarno vodo.
|  | 1 | kos |  | 0
9 | Izdelava odvoda kondeza
Izdelava odvoda kondeza skladno z navodili proizvajalca grelnika iz cevi PVC 32, skupaj s pritrdili, dolžine do 5m.
|  | 1 | kpl |  | 0
10 | Krogelna pipa
Krogelna pipa z navojnima priključkoma, tlačne stopnje NP 4, standardne dolžine, atestirana za zemeljski plin, z ročko za posluževanje, skupaj s tesnilnim materialom.
| DN 20 | 1 | kos |  | 0
11 | Termično varovalo
Termično varovalo, z navojnima priključkoma, NP 4, preizkušeno po DVGW-VP- 301, skupaj s tesnilnim materialom.
| DN 20 | 1 | kos |  | 0
12 | Zaščita vidnih cevi
Zaščita vidnih cevi s pleskanjem po predhodnem čiščenju in pleskanju s temeljno barvo. Plinska napeljava mora biti rumene barve, CK bele barve.
|  | 1 | m2 |  | 0
13 | Dokumentacija za ponovno zaplinjanje
Priprava vloge in dokumentacije za ponovno zaplinjanje v skladu z določili in zahtevami veljavnih Tehničnih zahtev Energetike Ljubljana in drugimi predpisi navedenimi v 8. točki povabila (Tehnične značilnosti in pogoji).
|  | 1 | kos |  | 0
14 | Trdnostni preizkus in tesnostni preiskus po DVGW TRGI 600
Trdnostni preizkus in tesnostni preiskus napeljave izveden po navodilih delovnega zvezka nemškega združenja za plin in vodo, DVGW - TRGI G 600, izdaja atesta.
|  | 1 | kpl |  | 0
15 | Pripravljalna in zaključna dela
Pripravljalna in zaključna dela morajo biti upoštevana v enotnih cenah.
* | Navedite samo pri tistih postavkah, kjer je to smiselno.
Posebni pogoji:
Vsa oprema ima zagotovljeno servisiranje in dobavo rezervnih delov za dobo
minimalno 7 let.
Garancija na izvedena dela in vgrajeno opremo je 3 leta.
Garancijski rok za izvedbo razvoda cevi in za tesnost spojev cevi je 5 let.
Vsa oprema je certificirana Republiki Sloveniji v skladu s predpisi.
| SKUPAJ |  |  | EUR | 0

## 9. NPN-25-kombi-M-B
5.0 | POPIS MATERIALA IN DEL S PREDRAČUNOM
5.6b | PAKET OBNOVA NPN Z ZAMENJAVO PLINSKEGA GRELNIKA
VODE NAZIVNE TOPLOTNE MOČI 20-25kW S PRETOČNIM
SISTEMOM PRIPRAVE SANITARNE TOPLE VODE (9. B. paket)
Z. ŠT. | OPIS POSTAVKE | KOLIČINA | ENOTA | CENA/ENOTO [EUR] | CENA [EUR] | PONUJENA OPREMA (tip, oznaka, proizvajalec, vrsta cevi …) *
1
1 | Dobava, montaža, priključitev na električno omrežje
in zagon plinskega kombiniranega kondenzacijskega grelnika
Plinski kombinirani grelnik vode nazivne toplotne moči 20,0 do 25,0 kW, za kurjenje z zemeljskim plinom tlaka 20 mbar, z elektronskim vžigom, z zaprto zgorevalno komoro, skupaj z zaporno armaturo (plinska in vodna stran), pritrdilnim materialom, vključno s sobnim in zunanjim tipalom ter tedensko uro. Dolžina povezav med tipali, tedensko uro in plinskim grelnikom je do 30m. Povezave tipala - plinski grelnik so lahko izvedene tudi z brezžično komunikacijo, vsa regulacija mora omogočati povezavo na medmrežje.
Minimalni pogoji, ki jih mora izpolnjevati plinski kombinirani grelnik:
Kondenzacijski način delovanja
Kotel prilagojen za obratovanje z zemeljskim plinom pri tlaku 20 mbar,
Zaprta zgorevalna komora s prisilnim vlekom,
Modulirana moč obratovanja min/max: 1:8
Razred energetske učinkovitosti sistema: A ali A+
Minimalni izkoristek pri temp. režimu 50/30: 105%,
Vgrajena obtočna črpalka za centralno ogrevanje,
Varnostni ventil za sistem centralnega ogrevanja: 3 bar,
Minimalni režim temperature vode centralnega ogrevanja: 30-80 st.C,
Pretočni način priprave sanitarne tople vode, z možnostjo nastavitve
temperature med 30 in 60 st.C,
Priključitev na vodovodno omrežje: min. 0,5 bar - max 6,0 bar,
Vgradnja mehčalca za sanitarno vodo.
Krmilna avtomatika, ki deluje v odvisnosti od temperature referenčnega prostora
(nastavljiv sobni trermostat) - temperatura in režim obratovanja (ročno, avtomatsko),
Ostale zahteve za krmiljenje: temperaturna zaznavala v ogrevnem krogu centr. ogrevanja,
varnostni termostat za zaščito pred pregrevanjem toplotnega izmenjevalnika, sistem proti
blokadi črpalke, sistem proti blokadi tripotnih ventilov,
Električna priključitev 230V/50Hz.
|  | 1 | kpl |  | 0
2 | Izdelava sistema dovoda zraka in odvoda dimnih plinov
Izdelava sistema dovoda zraka in odvoda dimnih plinov za ponujeni kondenzacijski grelnik višine do 12m. V ceno je vključeno tudi soglasje pristojne dimnikarske službe in vpis v evidenco kurilnih naprav.
|  | 1 | kpl |  | 0
3 | Demontaža obstoječega plinskega grelnika
Demontaža obstoječega plinskega grelnika s pripadajočo armaturo. Iznos iz stavbe in odvoz na ustrezno deponijo NI PREDMET PONUDBE.
|  | 1 | kpl |  | 0
4 | Cevne povezave na sistema CO in PSTV
Izvedba cevnih povezav (JEKLO, BAKER, NIRO ALI ALUMPLAST) na obstoječi sistem centralnega ogrevanja (CO, dovod 2m, povratek 2m) in na obstoječi sistem sanitarne vode STV, dovod mrzle vode 2m, navezava tople vode 2m).
|  | 1 | kpl |  | 0
5 | Izvedba notranje plinske napeljave iz črne srednjetežke cevi
Jeklena brezšivna srednjetežka črna cev po EN 10208-1 in ENV 10220, material St 35.8, skupaj z loki, varilnim, tesnilnim in pritrdilnim materialom in dodatkom za razrez.
| DN 20 (26,9 x 2,9) | 2 | m1 |  | 0
ALI
Izvedba notranje plinske napeljave iz nerjavnih jeklenih cevi
Ponudnik lahko ponudi izvedbo notranje plinske napeljave iz nerjavnih jeklenih cevi po sistemu stisljivih fitingov. Material za cevi in fitinge mora biti nerjavno jeklo 1.4401. Nerjavne jeklene cevi morajo biti skladne z EN 10088 in DVGW GW 541. Nerjavni jekleni fitingi morajo biti skladni z EN 1057 in DVGW GW 392 ter imeti oznako GAS PN 5 GT/5. V tem primeru morata biti konzola za plinomer in merilno mesto izdelana z originalnimi elementi dobavitelja sistema hladnega stiskanja.
Izvedba prebojev mora biti prilagojena
nerjavnim jeklenim cevem.
Dimenzije cevi skupaj s fitingi in pritrdilnim
materialom, ki se pri tem uporabijo so:
| DN 20 (22 x 1,2) | 2 | m1
ALI
Izvedba notranje plinske napeljave iz bakrenih cevi
Ponudnik lahko ponudi izvedbo notranje plinske napeljave iz bakrenih cevi po sistemu stisljivih fitingov. Material za bakrene cevi in fitinge mora biti skladen z DIN CW 024 A. Bakrene cevi in fitingi morajo biti skladni z EN 1057 in DVGW GW 392. Bakreni fitingi morajo imeti oznako GAS PN 5 GT/1. V tem primeru morata biti konzola za plinomer in merilno mesto izdelana z originalnimi elementi dobavitelja sistema hladnega stiskanja.
Izvedba prebojev mora biti prilagojena
bakrenim cevem.
Dimenzije cevi skupaj s fitingi in pritrdilnim
materialom, ki se pri tem uporabijo so:
| DN 20 (22 x 1,2) | 2 | m1
6 | Filter trdih delcev za vgradnjo v sistem CO
Filter trdih delcev za vgradnjo v sistem centralnega ogrevanja.
|  | 1 | kos |  | 0
7 | Filter trdih delcev za sanitarno vodo
Filter trdih delcev za sanitarno vodo.
|  | 1 | kos |  | 0
8 | Mehčalec za sanitarno vodo
Mehčalec za sanitarno vodo.
|  | 1 | kos |  | 0
9 | Izdelava odvoda kondeza
Izdelava odvoda kondeza skladno z navodili proizvajalca grelnika iz cevi PVC 32, skupaj s pritrdili, dolžine do 5m.
|  | 1 | kpl |  | 0
10 | Krogelna pipa
Krogelna pipa z navojnima priključkoma, tlačne stopnje NP 4, standardne dolžine, atestirana za zemeljski plin, z ročko za posluževanje, skupaj s tesnilnim materialom.
| DN 20 | 1 | kos |  | 0
11 | Termično varovalo
Termično varovalo, z navojnima priključkoma, NP 4, preizkušeno po DVGW-VP- 301, skupaj s tesnilnim materialom.
| DN 20 | 1 | kos |  | 0
12 | Zaščita vidnih cevi
Zaščita vidnih cevi s pleskanjem po predhodnem čiščenju in pleskanju s temeljno barvo. Plinska napeljava mora biti rumene barve, CK bele barve.
|  | 1 | m2 |  | 0
12 | Dokumentacija za ponovno zaplinjanje
Priprava vloge in dokumentacije za ponovno zaplinjanje v skladu z določili in zahtevami veljavnih Tehničnih zahtev Energetike Ljubljana in drugimi predpisi navedenimi v 8. točki povabila (Tehnične značilnosti in pogoji).
|  | 1 | kos |  | 0
13 | Trdnostni preizkus in tesnostni preiskus po DVGW TRGI 600
Trdnostni preizkus in tesnostni preiskus napeljave izveden po navodilih delovnega zvezka nemškega združenja za plin in vodo, DVGW - TRGI G 600, izdaja atesta.
|  | 1 | kpl |  | 0
14 | Pripravljalna in zaključna dela
Pripravljalna in zaključna dela morajo biti upoštevana v enotnih cenah.
* | Navedite samo pri tistih postavkah, kjer je to smiselno.
Posebni pogoji:
Vsa oprema ima zagotovljeno servisiranje in dobavo rezervnih delov za dobo
minimalno 7 let.
Garancija na izvedena dela in vgrajeno opremo je 3 leta.
Garancijski rok za izvedbo razvoda cevi in za tesnost spojev cevi je 5 let.
Vsa oprema je certificirana Republiki Sloveniji v skladu s predpisi.
| SKUPAJ |  |  | EUR | 0

## 10. NPN-25-akum-M-A
5.0 | POPIS MATERIALA IN DEL S PREDRAČUNOM
5.7a | PAKET OBNOVA NPN Z ZAMENJAVO PLINSKEGA GRELNIKA
VODE NAZIVNE TOPLOTNE MOČI 20-25kW Z AKUMULATORSKIM
SISTEMOM PRIPRAVE SANITARNE TOPLE VODE Z BOJLERJEM
PROSTORNINE DO 120 LITROV (10. A. paket)
Z. ŠT. | OPIS POSTAVKE | KOLIČINA | ENOTA | CENA/ENOTO [EUR] | CENA [EUR] | PONUJENA OPREMA (tip, oznaka, proizvajalec, vrsta cevi …) *
1
1 | Dobava, montaža, priključitev na električno omrežje
in zagon plinskega kondenzacijskega grelnika
Plinski obtočni grelnik vode nazivne toplotne moči 20,0 do 25,0 kW, za kurjenje z zemeljskim plinom tlaka 20 mbar, z elektronskim vžigom, z zaprto zgorevalno komoro, skupaj z zaporno armaturo (plinska in vodna stran), pritrdilnim materialom, vključno s sobnim tipalom in tedensko uro. Dolžina povezave med sobnim tipalom s tedensko uro in plinskim grelnikom je do 25m. Povezava sobno tipalo - plinski grelnik je lahko izvedena tudi z brezžično komunikacijo.
Minimalni pogoji, ki jih mora izpolnjevati plinski obtočni grelnik:
Kondenzacijski način delovanja
Kotel prilagojen za obratovanje z zemeljskim plinom pri tlaku 20 mbar,
Zaprta zgorevalna komora s prisilnim vlekom,
Modulirana moč obratovanja min/max: 1:5
Razred energetske učinkovitosti sistema: A ali A+
Minimalni izkoristek pri temp. režimu 50/30: 105%,
Vgrajena obtočna črpalka za centralno ogrevanje,
Varnostni ventil za sistem centralnega ogrevanja: 3 bar,
Minimalni režim temperature vode centralnega ogrevanja: 30-80 st.C,
Akumulatorski način priprave sanitarne tople vode, z možnostjo nastavitve
temperature med 30 in 60 st.C,
Krmilna avtomatika, ki deluje v odvisnosti od temperature referenčnega prostora
(nastavljiv sobni trermostat) - temperatura in režim obratovanja (ročno, avtomatsko),
Ostale zahteve za krmiljenje: temperaturna zaznavala v ogrevnem krogu centr. ogrevanja,
varnostni termostat za zaščito pred pregrevanjem toplotnega izmenjevalnika, sistem proti
blokadi črpalke, sistem proti blokadi tripotnih ventilov,
Električna priključitev 230V/50Hz.
|  | 1 | kpl |  | 0
2 | Bojler, stoječe izvedbe, predvidoma vgrajen pod plinski grelnik
Bojler, stoječe izvedbe, predvidoma vgrajen pod plinski grelnik za priključitev na vodovodno omrežje, min. 0,5 bar - max. 6,0 bar, z možnostjo nastavitve temperature med 30 in 60 st. C, z vso potrebno armaturo za priključitev, vključno varnostnim ventilom in ekspanzijsko posodo za sistem priprave tople sanitarne vode, prostornine 120 litrov.
|  | 1 | kpl |  | 0
3 | Izdelava sistema dovoda zraka in odvoda dimnih plinov
Izdelava sistema dovoda zraka in odvoda dimnih plinov za ponujeni kondenzacijski grelnik višine do 12m. V ceno je vključeno tudi soglasje pristojne dimnikarske službe in vpis v evidenco kurilnih naprav.
|  | 1 | kpl |  | 0
4 | Demontaža obstoječega plinskega grelnika
Demontaža obstoječega plinskega grelnika s pripadajočo armaturo. Iznos iz stavbe in odvoz na ustrezno deponijo NI PREDMET PONUDBE.
|  | 1 | kpl |  | 0
5 | Cevne povezave na sistema CO in PSTV
Izvedba cevnih povezav (JEKLO, BAKER, NIRO ALI ALUMPLAST) na obstoječi sistem centralnega ogrevanja (CO, dovod 2m, povratek 2m) in na obstoječi sistem sanitarne vode STV, dovod mrzle vode 2m, navezava tople vode 2m, navezava cirkulacije 2m).
|  | 1 | kpl |  | 0
6 | Izvedba notranje plinske napeljave iz črne srednjetežke cevi
Jeklena brezšivna srednjetežka črna cev po EN 10208-1 in ENV 10220, material St 35.8, skupaj z loki, varilnim, tesnilnim in pritrdilnim materialom in dodatkom za razrez.
| DN 20 (26,9 x 2,9) | 2 | m1 |  | 0
ALI
Izvedba notranje plinske napeljave iz nerjavnih jeklenih cevi
Ponudnik lahko ponudi izvedbo notranje plinske napeljave iz nerjavnih jeklenih cevi po sistemu stisljivih fitingov. Material za cevi in fitinge mora biti nerjavno jeklo 1.4401. Nerjavne jeklene cevi morajo biti skladne z EN 10088 in DVGW GW 541. Nerjavni jekleni fitingi morajo biti skladni z EN 1057 in DVGW GW 392 ter imeti oznako GAS PN 5 GT/5. V tem primeru morata biti konzola za plinomer in merilno mesto izdelana z originalnimi elementi dobavitelja sistema hladnega stiskanja.
Izvedba prebojev mora biti prilagojena
nerjavnim jeklenim cevem.
Dimenzije cevi skupaj s fitingi in pritrdilnim
materialom, ki se pri tem uporabijo so:
| DN 20 (22 x 1,2) | 2 | m1
ALI
Izvedba notranje plinske napeljave iz bakrenih cevi
Ponudnik lahko ponudi izvedbo notranje plinske napeljave iz bakrenih cevi po sistemu stisljivih fitingov. Material za bakrene cevi in fitinge mora biti skladen z DIN CW 024 A. Bakrene cevi in fitingi morajo biti skladni z EN 1057 in DVGW GW 392. Bakreni fitingi morajo imeti oznako GAS PN 5 GT/1. V tem primeru morata biti konzola za plinomer in merilno mesto izdelana z originalnimi elementi dobavitelja sistema hladnega stiskanja.
Izvedba prebojev mora biti prilagojena
bakrenim cevem.
Dimenzije cevi skupaj s fitingi in pritrdilnim
materialom, ki se pri tem uporabijo so:
| DN 20 (22 x 1,2) | 2 | m1
7 | Jekleni reducirni kos
Jekleni reducirni kos centrične oblike po DIN 2616, material St. 35.8, skupaj z varilnim materialom.
V primeru izvedb s stisljivimi fitingi je reducirni kos zajet v okviru cevi.
| 33,7 x 26,9 x 2,3 | 1 | kos |  | 0
8 | Filter trdih delcev za vgradnjo v sistem CO
Filter trdih delcev za vgradnjo v sistem centralnega ogrevanja.
|  | 1 | kos |  | 0
9 | Filter trdih delcev za sanitarno vodo
Filter trdih delcev za sanitarno vodo.
|  | 1 | kos |  | 0
10 | Mehčalec za sanitarno vodo
Mehčalec za sanitarno vodo.
|  | 1 | kos |  | 0
11 | Izdelava odvoda kondeza
Izdelava odvoda kondeza skladno z navodili proizvajalca grelnika iz cevi PVC 32, skupaj s pritrdili, dolžine do 5m.
|  | 1 | kpl |  | 0
12 | Krogelna pipa
Krogelna pipa z navojnima priključkoma, tlačne stopnje NP 4, standardne dolžine, atestirana za zemeljski plin, z ročko za posluževanje, skupaj s tesnilnim materialom.
| DN 20 | 1 | kos |  | 0
13 | Termično varovalo
Termično varovalo, z navojnima priključkoma, NP 4, preizkušeno po DVGW-VP- 301, skupaj s tesnilnim materialom.
| DN 20 | 1 | kos |  | 0
14 | Preboj
Zaščitna cev pri preboju skozi zid, zaščitena pred korozijo in zatesnjena s trajno elastičnim materialom, izdelana po priloženi skici.
| DN 50 | 2 | kos |  | 0
15 | Zaščita vidnih cevi
Zaščita vidnih cevi s pleskanjem po predhodnem čiščenju in pleskanju s temeljno barvo. Plinska napeljava mora biti rumene barve, CK bele barve.
|  | 2 | m2 |  | 0
16 | Dokumentacija za ponovno zaplinjanje
Priprava vloge in dokumentacije za ponovno zaplinjanje v skladu z določili in zahtevami veljavnih Tehničnih zahtev Energetike Ljubljana in drugimi predpisi navedenimi v 8. točki povabila (Tehnične značilnosti in pogoji).
|  | 1 | kos |  | 0
17 | Trdnostni preizkus in tesnostni preiskus po DVGW TRGI 600
Trdnostni preizkus in tesnostni preiskus napeljave izveden po navodilih delovnega zvezka nemškega združenja za plin in vodo, DVGW - TRGI G 600, izdaja atesta.
|  | 1 | kpl |  | 0
18 | Pripravljalna in zaključna dela
Pripravljalna in zaključna dela morajo biti upoštevana v enotnih cenah.
* | Navedite samo pri tistih postavkah, kjer je to smiselno.
Posebni pogoji:
Vsa oprema ima zagotovljeno servisiranje in dobavo rezervnih delov za dobo
minimalno 7 let.
Garancija na izvedena dela in vgrajeno opremo je 3 leta.
Garancijski rok za izvedbo razvoda cevi in za tesnost spojev cevi je 5 let.
Vsa oprema je certificirana Republiki Sloveniji v skladu s predpisi.
| SKUPAJ |  |  | EUR | 0

## 11. NPN-25-akum-M-B
5.0 | POPIS MATERIALA IN DEL S PREDRAČUNOM
5.7b | PAKET OBNOVA NPN Z ZAMENJAVO PLINSKEGA GRELNIKA
VODE NAZIVNE TOPLOTNE MOČI 20-25kW Z AKUMULATORSKIM
SISTEMOM PRIPRAVE SANITARNE TOPLE VODE Z BOJLERJEM
PROSTORNINE DO 120 LITROV (11. B. paket)
Z. ŠT. | OPIS POSTAVKE | KOLIČINA | ENOTA | CENA/ENOTO [EUR] | CENA [EUR] | PONUJENA OPREMA (tip, oznaka, proizvajalec, vrsta cevi …) *
1
1 | Dobava, montaža, priključitev na električno omrežje
in zagon plinskega kondenzacijskega grelnika
Plinski obtočni grelnik vode nazivne toplotne moči 20,0 do 25,0 kW, za kurjenje z zemeljskim plinom tlaka 20 mbar, z elektronskim vžigom, z zaprto zgorevalno komoro, skupaj z zaporno armaturo (plinska in vodna stran), pritrdilnim materialom, vključno s sobnim in zunanjim tipalom ter tedensko uro. Dolžina povezave med tipali, tedensko uro in plinskim grelnikom je do 30m. Povezave tipala - plinski grelnik so lahko izvedene tudi z brezžično komunikacijo, vsa regulacija mora omogočati povezavo na medmrežje.
Minimalni pogoji, ki jih mora izpolnjevati plinski obtočni grelnik:
Kondenzacijski način delovanja
Kotel prilagojen za obratovanje z zemeljskim plinom pri tlaku 20 mbar,
Zaprta zgorevalna komora s prisilnim vlekom,
Modulirana moč obratovanja min/max: 1:8
Razred energetske učinkovitosti sistema: A ali A+
Minimalni izkoristek pri temp. režimu 50/30: 105%,
Vgrajena obtočna črpalka za centralno ogrevanje,
Varnostni ventil za sistem centralnega ogrevanja: 3 bar,
Minimalni režim temperature vode centralnega ogrevanja: 30-80 st.C,
Akumulatorski način priprave sanitarne tople vode, z možnostjo nastavitve
temperature med 30 in 60 st.C,
Vgradnja mehčalca za sanitarno vodo.
Krmilna avtomatika, ki deluje v odvisnosti od temperature referenčnega prostora
(nastavljiv sobni trermostat) - temperatura in režim obratovanja (ročno, avtomatsko),
Ostale zahteve za krmiljenje: temperaturna zaznavala v ogrevnem krogu centr. ogrevanja,
varnostni termostat za zaščito pred pregrevanjem toplotnega izmenjevalnika, sistem proti
blokadi črpalke, sistem proti blokadi tripotnih ventilov,
Električna priključitev 230V/50Hz.
|  | 1 | kpl |  | 0
2 | Bojler, stoječe izvedbe, predvidoma vgrajen pod plinski grelnik
Bojler, stoječe izvedbe, predvidoma vgrajen pod plinski grelnik za priključitev na vodovodno omrežje, min. 0,5 bar - max. 6,0 bar, z možnostjo nastavitve temperature med 30 in 60 st. C, z vso potrebno armaturo za priključitev, vključno varnostnim ventilom in ekspanzijsko posodo za sistem priprave tople sanitarne vode, prostornine 120 litrov.
|  | 1 | kpl |  | 0
3 | Izdelava sistema dovoda zraka in odvoda dimnih plinov
Izdelava sistema dovoda zraka in odvoda dimnih plinov za ponujeni kondenzacijski grelnik višine do 12m. V ceno je vključeno tudi soglasje pristojne dimnikarske službe in vpis v evidenco kurilnih naprav.
|  | 1 | kpl |  | 0
4 | Demontaža obstoječega plinskega grelnika
Demontaža obstoječega plinskega grelnika s pripadajočo armaturo. Iznos iz stavbe in odvoz na ustrezno deponijo NI PREDMET PONUDBE.
|  | 1 | kpl |  | 0
5 | Cevne povezave na sistema CO in PSTV
Izvedba cevnih povezav (JEKLO, BAKER, NIRO ALI ALUMPLAST) na obstoječi sistem centralnega ogrevanja (CO, dovod 2m, povratek 2m) in na obstoječi sistem sanitarne vode STV, dovod mrzle vode 2m, navezava tople vode 2m, navezava cirkulacije 2m).
|  | 1 | kpl |  | 0
6 | Izvedba notranje plinske napeljave iz črne srednjetežke cevi
Jeklena brezšivna srednjetežka črna cev po EN 10208-1 in ENV 10220, material St 35.8, skupaj z loki, varilnim, tesnilnim in pritrdilnim materialom in dodatkom za razrez.
| DN 20 (26,9 x 2,9) | 2 | m1 |  | 0
ALI
Izvedba notranje plinske napeljave iz nerjavnih jeklenih cevi
Ponudnik lahko ponudi izvedbo notranje plinske napeljave iz nerjavnih jeklenih cevi po sistemu stisljivih fitingov. Material za cevi in fitinge mora biti nerjavno jeklo 1.4401. Nerjavne jeklene cevi morajo biti skladne z EN 10088 in DVGW GW 541. Nerjavni jekleni fitingi morajo biti skladni z EN 1057 in DVGW GW 392 ter imeti oznako GAS PN 5 GT/5. V tem primeru morata biti konzola za plinomer in merilno mesto izdelana z originalnimi elementi dobavitelja sistema hladnega stiskanja.
Izvedba prebojev mora biti prilagojena
nerjavnim jeklenim cevem.
Dimenzije cevi skupaj s fitingi in pritrdilnim
materialom, ki se pri tem uporabijo so:
| DN 20 (22 x 1,2) | 2 | m1
ALI
Izvedba notranje plinske napeljave iz bakrenih cevi
Ponudnik lahko ponudi izvedbo notranje plinske napeljave iz bakrenih cevi po sistemu stisljivih fitingov. Material za bakrene cevi in fitinge mora biti skladen z DIN CW 024 A. Bakrene cevi in fitingi morajo biti skladni z EN 1057 in DVGW GW 392. Bakreni fitingi morajo imeti oznako GAS PN 5 GT/1. V tem primeru morata biti konzola za plinomer in merilno mesto izdelana z originalnimi elementi dobavitelja sistema hladnega stiskanja.
Izvedba prebojev mora biti prilagojena
bakrenim cevem.
Dimenzije cevi skupaj s fitingi in pritrdilnim
materialom, ki se pri tem uporabijo so:
| DN 20 (22 x 1,2) | 2 | m1
7 | Jekleni reducirni kos
Jekleni reducirni kos centrične oblike po DIN 2616, material St. 35.8, skupaj z varilnim materialom.
V primeru izvedb s stisljivimi fitingi je reducirni kos zajet v okviru cevi.
| 33,7 x 26,9 x 2,3 | 1 | kos |  | 0
8 | Filter trdih delcev za vgradnjo v sistem CO
Filter trdih delcev za vgradnjo v sistem centralnega ogrevanja.
|  | 1 | kos |  | 0
9 | Filter trdih delcev za sanitarno vodo
Filter trdih delcev za sanitarno vodo.
|  | 1 | kos |  | 0
10 | Mehčalec za sanitarno vodo
Mehčalec za sanitarno vodo.
|  | 1 | kos |  | 0
11 | Izdelava odvoda kondeza
Izdelava odvoda kondeza skladno z navodili proizvajalca grelnika iz cevi PVC 32, skupaj s pritrdili, dolžine do 5m.
|  | 1 | kpl |  | 0
12 | Krogelna pipa
Krogelna pipa z navojnima priključkoma, tlačne stopnje NP 4, standardne dolžine, atestirana za zemeljski plin, z ročko za posluževanje, skupaj s tesnilnim materialom.
| DN 20 | 1 | kos |  | 0
13 | Termično varovalo
Termično varovalo, z navojnima priključkoma, NP 4, preizkušeno po DVGW-VP- 301, skupaj s tesnilnim materialom.
| DN 20 | 1 | kos |  | 0
14 | Preboj
Zaščitna cev pri preboju skozi zid, zaščitena pred korozijo in zatesnjena s trajno elastičnim materialom, izdelana po priloženi skici.
| DN 50 | 2 | kos |  | 0
15 | Zaščita vidnih cevi
Zaščita vidnih cevi s pleskanjem po predhodnem čiščenju in pleskanju s temeljno barvo. Plinska napeljava mora biti rumene barve, CK bele barve.
|  | 2 | m2 |  | 0
16 | Dokumentacija za ponovno zaplinjanje
Priprava vloge in dokumentacije za ponovno zaplinjanje v skladu z določili in zahtevami veljavnih Tehničnih zahtev Energetike Ljubljana in drugimi predpisi navedenimi v 8. točki povabila (Tehnične značilnosti in pogoji).
|  | 1 | kos |  | 0
17 | Trdnostni preizkus in tesnostni preiskus po DVGW TRGI 600
Trdnostni preizkus in tesnostni preiskus napeljave izveden po navodilih delovnega zvezka nemškega združenja za plin in vodo, DVGW - TRGI G 600, izdaja atesta.
|  | 1 | kpl |  | 0
18 | Pripravljalna in zaključna dela
Pripravljalna in zaključna dela morajo biti upoštevana v enotnih cenah.
* | Navedite samo pri tistih postavkah, kjer je to smiselno.
Posebni pogoji:
Vsa oprema ima zagotovljeno servisiranje in dobavo rezervnih delov za dobo
minimalno 7 let.
Garancija na izvedena dela in vgrajeno opremo je 3 leta.
Garancijski rok za izvedbo razvoda cevi in za tesnost spojev cevi je 5 let.
Vsa oprema je certificirana Republiki Sloveniji v skladu s predpisi.
| SKUPAJ |  |  | EUR | 0

## 12. NPN-25-akum-40-80-M-A
5.0 | POPIS MATERIALA IN DEL S PREDRAČUNOM
5.8a | PAKET OBNOVA NPN Z VGRADNJO PLINSKEGA GRELNIKA
VODE NAZIVNE TOPLOTNE MOČI 20-25kW Z AKUMULATORSKIM
SISTEMOM PRIPRAVE SANITARNE TOPLE VODE Z BOJLERJEM
PROSTORNINE DO 80 LITROV (12. A. paket)
Z. ŠT. | OPIS POSTAVKE | KOLIČINA | ENOTA | CENA/ENOTO [EUR] | CENA [EUR] | PONUJENA OPREMA (tip, oznaka, proizvajalec, vrsta cevi …) *
1
1 | Dobava, montaža, priključitev na električno omrežje
in zagon plinskega kondenzacijskega grelnika
Plinski obtočni grelnik vode nazivne toplotne moči 20,0 do 25,0 kW, za kurjenje z zemeljskim plinom tlaka 20 mbar, z elektronskim vžigom, z zaprto zgorevalno komoro, skupaj z zaporno armaturo (plinska in vodna stran), pritrdilnim materialom, vključno s sobnim tipalom in tedensko uro. Dolžina povezave med sobnim tipalom s tedensko uro in plinskim grelnikom je do 25m. Povezava sobno tipalo - plinski grelnik je lahko izvedena tudi z brezžično komunikacijo.
Minimalni pogoji, ki jih mora izpolnjevati plinski obtočni grelnik:
Kondenzacijski način delovanja
Kotel prilagojen za obratovanje z zemeljskim plinom pri tlaku 20 mbar,
Zaprta zgorevalna komora s prisilnim vlekom,
Modulirana moč obratovanja min/max: 1:5
Razred energetske učinkovitosti sistema: A ali A+
Minimalni izkoristek pri temp. režimu 50/30: 105%,
Vgrajena obtočna črpalka za centralno ogrevanje,
Varnostni ventil za sistem centralnega ogrevanja: 3 bar,
Minimalni režim temperature vode centralnega ogrevanja: 30-80 st.C,
Akumulatorski način priprave sanitarne tople vode, z možnostjo nastavitve
temperature med 30 in 60 st.C,
Varnostni ventil in eksp. posoda za sistem priprave sanitarne tople vode: 6 bar
Priključitev na vodovodno omrežje: min. 0,5 bar - max 6,0 bar,
Krmilna avtomatika, ki deluje v odvisnosti od temperature referenčnega prostora
(nastavljiv sobni trermostat) - temperatura in režim obratovanja (ročno, avtomatsko),
Ostale zahteve za krmiljenje: temperaturna zaznavala v ogrevnem krogu centr. ogrevanja,
varnostni termostat za zaščito pred pregrevanjem toplotnega izmenjevalnika, sistem proti
blokadi črpalke, sistem proti blokadi tripotnih ventilov,
Električna priključitev 230V/50Hz.
S prigrajenim ali vgrajenim akumulatorjem za toplo sanitarno vodo prostornine do 80 litrov.
|  | 1 | kpl |  | 0
2 | Izdelava sistema dovoda zraka in odvoda dimnih plinov
Izdelava sistema dovoda zraka in odvoda dimnih plinov za ponujeni kondenzacijski grelnik višine do 12m. V ceno je vključeno tudi soglasje pristojne dimnikarske službe in vpis v evidenco kurilnih naprav.
|  | 1 | kpl |  | 0
3 | Demontaža obstoječega plinskega grelnika
Demontaža obstoječega plinskega grelnika s pripadajočo armaturo. Iznos iz stavbe in odvoz na ustrezno deponijo NI PREDMET PONUDBE.
|  | 1 | kpl |  | 0
4 | Cevne povezave na sistema CO in PSTV
Izvedba cevnih povezav (JEKLO, BAKER, NIRO ALI ALUMPLAST) na obstoječi sistem centralnega ogrevanja (CO, dovod 2m, povratek 2m) in na obstoječi sistem sanitarne vode STV, dovod mrzle vode 2m, navezava tople vode 2m, navezava cirkulacije 2m).
|  | 1 | kpl |  | 0
5 | Izvedba notranje plinske napeljave iz črne srednjetežke cevi
Jeklena brezšivna srednjetežka črna cev po EN 10208-1 in ENV 10220, material St 35.8, skupaj z loki, varilnim, tesnilnim in pritrdilnim materialom in dodatkom za razrez.
| DN 20 (26,9 x 2,9) | 2 | m1 |  | 0
ALI
Izvedba notranje plinske napeljave iz nerjavnih jeklenih cevi
Ponudnik lahko ponudi izvedbo notranje plinske napeljave iz nerjavnih jeklenih cevi po sistemu stisljivih fitingov. Material za cevi in fitinge mora biti nerjavno jeklo 1.4401. Nerjavne jeklene cevi morajo biti skladne z EN 10088 in DVGW GW 541. Nerjavni jekleni fitingi morajo biti skladni z EN 1057 in DVGW GW 392 ter imeti oznako GAS PN 5 GT/5. V tem primeru morata biti konzola za plinomer in merilno mesto izdelana z originalnimi elementi dobavitelja sistema hladnega stiskanja.
Izvedba prebojev mora biti prilagojena
nerjavnim jeklenim cevem.
Dimenzije cevi skupaj s fitingi in pritrdilnim
materialom, ki se pri tem uporabijo so:
| DN 20 (22 x 1,2) | 2 | m1
ALI
Izvedba notranje plinske napeljave iz bakrenih cevi
Ponudnik lahko ponudi izvedbo notranje plinske napeljave iz bakrenih cevi po sistemu stisljivih fitingov. Material za bakrene cevi in fitinge mora biti skladen z DIN CW 024 A. Bakrene cevi in fitingi morajo biti skladni z EN 1057 in DVGW GW 392. Bakreni fitingi morajo imeti oznako GAS PN 5 GT/1. V tem primeru morata biti konzola za plinomer in merilno mesto izdelana z originalnimi elementi dobavitelja sistema hladnega stiskanja.
Izvedba prebojev mora biti prilagojena
bakrenim cevem.
Dimenzije cevi skupaj s fitingi in pritrdilnim
materialom, ki se pri tem uporabijo so:
| DN 20 (22 x 1,2) | 2 | m1
6 | Jekleni reducirni kos
Jekleni reducirni kos centrične oblike po DIN 2616, material St. 35.8, skupaj z varilnim materialom.
V primeru izvedb s stisljivimi fitingi je reducirni kos zajet v okviru cevi.
| 33,7 x 26,9 x 2,3 | 1 | kos |  | 0
7 | Filter trdih delcev za vgradnjo v sistem CO
Filter trdih delcev za vgradnjo v sistem centralnega ogrevanja.
|  | 1 | kos |  | 0
8 | Filter trdih delcev za sanitarno vodo
Filter trdih delcev za sanitarno vodo.
|  | 1 | kos |  | 0
9 | Mehčalec za sanitarno vodo
Mehčalec za sanitarno vodo.
|  | 1 | kos |  | 0
10 | Izdelava odvoda kondeza
Izdelava odvoda kondeza skladno z navodili proizvajalca grelnika iz cevi PVC 32, skupaj s pritrdili, dolžine do 5m.
|  | 1 | kpl |  | 0
11 | Krogelna pipa
Krogelna pipa z navojnima priključkoma, tlačne stopnje NP 4, standardne dolžine, atestirana za zemeljski plin, z ročko za posluževanje, skupaj s tesnilnim materialom.
| DN 20 | 1 | kos |  | 0
12 | Termično varovalo
Termično varovalo, z navojnima priključkoma, NP 4, preizkušeno po DVGW-VP- 301, skupaj s tesnilnim materialom.
| DN 20 | 1 | kos |  | 0
13 | Preboj
Zaščitna cev pri preboju skozi zid, zaščitena pred korozijo in zatesnjena s trajno elastičnim materialom, izdelana po priloženi skici.
| DN 50 | 2 | kos |  | 0
14 | Zaščita vidnih cevi
Zaščita vidnih cevi s pleskanjem po predhodnem čiščenju in pleskanju s temeljno barvo. Plinska napeljava mora biti rumene barve, CK bele barve.
|  | 2 | m2 |  | 0
15 | Dokumentacija za ponovno zaplinjanje
Priprava vloge in dokumentacije za ponovno zaplinjanje v skladu z določili in zahtevami veljavnih Tehničnih zahtev Energetike Ljubljana in drugimi predpisi navedenimi v 8. točki povabila (Tehnične značilnosti in pogoji).
|  | 1 | kos |  | 0
16 | Trdnostni preizkus in tesnostni preiskus po DVGW TRGI 600
Trdnostni preizkus in tesnostni preiskus napeljave izveden po navodilih delovnega zvezka nemškega združenja za plin in vodo, DVGW - TRGI G 600, izdaja atesta.
|  | 1 | kpl |  | 0
17 | Pripravljalna in zaključna dela
Pripravljalna in zaključna dela morajo biti upoštevana v enotnih cenah.
* | Navedite samo pri tistih postavkah, kjer je to smiselno.
Posebni pogoji:
Vsa oprema ima zagotovljeno servisiranje in dobavo rezervnih delov za dobo
minimalno 7 let.
Garancija na izvedena dela in vgrajeno opremo je 3 leta.
Garancijski rok za izvedbo razvoda cevi in za tesnost spojev cevi je 5 let.
Vsa oprema je certificirana Republiki Sloveniji v skladu s predpisi.
| SKUPAJ |  |  | EUR | 0

## 13. NPN-25-akum-40-80-M-B
5.0 | POPIS MATERIALA IN DEL S PREDRAČUNOM
5.8b | PAKET OBNOVA NPN Z VGRADNJO PLINSKEGA GRELNIKA
VODE NAZIVNE TOPLOTNE MOČI 20-25kW Z AKUMULATORSKIM
SISTEMOM PRIPRAVE SANITARNE TOPLE VODE Z BOJLERJEM
PROSTORNINE DO 80 LITROV (13. B. paket)
Z. ŠT. | OPIS POSTAVKE | KOLIČINA | ENOTA | CENA/ENOTO [EUR] | CENA [EUR] | PONUJENA OPREMA (tip, oznaka, proizvajalec, vrsta cevi …) *
1
1 | Dobava, montaža, priključitev na električno omrežje
in zagon plinskega kondenzacijskega grelnika
Plinski obtočni grelnik vode nazivne toplotne moči 20,0 do 25,0 kW, za kurjenje z zemeljskim plinom tlaka 20 mbar, z elektronskim vžigom, z zaprto zgorevalno komoro, skupaj z zaporno armaturo (plinska in vodna stran), pritrdilnim materialom, vključno s sobnim in zunanjim tipalom ter tedensko uro. Dolžina povezav med tipali, tedensko uro in plinskim grelnikom je do 30m. Povezave tipala - plinski grelnik so lahko izvedene tudi z brezžično komunikacijo, vsa regulacija mora omogočati povezavo na medmrežje.
Minimalni pogoji, ki jih mora izpolnjevati plinski obtočni grelnik:
Kondenzacijski način delovanja
Kotel prilagojen za obratovanje z zemeljskim plinom pri tlaku 20 mbar,
Zaprta zgorevalna komora s prisilnim vlekom,
Modulirana moč obratovanja min/max: 1:8
Razred energetske učinkovitosti sistema: A ali A+
Minimalni izkoristek pri temp. režimu 50/30: 105%,
Vgrajena obtočna črpalka za centralno ogrevanje,
Varnostni ventil za sistem centralnega ogrevanja: 3 bar,
Minimalni režim temperature vode centralnega ogrevanja: 30-80 st.C,
Akumulatorski način priprave sanitarne tople vode, z možnostjo nastavitve
temperature med 30 in 60 st.C,
Vgradnja mehčalca za sanitarno vodo.
Varnostni ventil in eksp. posoda za sistem priprave sanitarne tople vode: 6 bar
Priključitev na vodovodno omrežje: min. 0,5 bar - max 6,0 bar,
Krmilna avtomatika, ki deluje v odvisnosti od temperature referenčnega prostora
(nastavljiv sobni trermostat) - temperatura in režim obratovanja (ročno, avtomatsko),
Ostale zahteve za krmiljenje: temperaturna zaznavala v ogrevnem krogu centr. ogrevanja,
varnostni termostat za zaščito pred pregrevanjem toplotnega izmenjevalnika, sistem proti
blokadi črpalke, sistem proti blokadi tripotnih ventilov,
Električna priključitev 230V/50Hz.
S prigrajenim ali vgrajenim akumulatorjem za toplo sanitarno vodo prostornine do 80 litrov.
|  | 1 | kpl |  | 0
2 | Izdelava sistema dovoda zraka in odvoda dimnih plinov
Izdelava sistema dovoda zraka in odvoda dimnih plinov za ponujeni kondenzacijski grelnik višine do 12m. V ceno je vključeno tudi soglasje pristojne dimnikarske službe in vpis v evidenco kurilnih naprav.
|  | 1 | kpl |  | 0
3 | Demontaža obstoječega plinskega grelnika
Demontaža obstoječega plinskega grelnika s pripadajočo armaturo. Iznos iz stavbe in odvoz na ustrezno deponijo NI PREDMET PONUDBE.
|  | 1 | kpl |  | 0
4 | Cevne povezave na sistema CO in PSTV
Izvedba cevnih povezav (JEKLO, BAKER, NIRO ALI ALUMPLAST) na obstoječi sistem centralnega ogrevanja (CO, dovod 2m, povratek 2m) in na obstoječi sistem sanitarne vode STV, dovod mrzle vode 2m, navezava tople vode 2m, navezava cirkulacije 2m).
|  | 1 | kpl |  | 0
5 | Izvedba notranje plinske napeljave iz črne srednjetežke cevi
Jeklena brezšivna srednjetežka črna cev po EN 10208-1 in ENV 10220, material St 35.8, skupaj z loki, varilnim, tesnilnim in pritrdilnim materialom in dodatkom za razrez.
| DN 20 (26,9 x 2,9) | 2 | m1 |  | 0
ALI
Izvedba notranje plinske napeljave iz nerjavnih jeklenih cevi
Ponudnik lahko ponudi izvedbo notranje plinske napeljave iz nerjavnih jeklenih cevi po sistemu stisljivih fitingov. Material za cevi in fitinge mora biti nerjavno jeklo 1.4401. Nerjavne jeklene cevi morajo biti skladne z EN 10088 in DVGW GW 541. Nerjavni jekleni fitingi morajo biti skladni z EN 1057 in DVGW GW 392 ter imeti oznako GAS PN 5 GT/5. V tem primeru morata biti konzola za plinomer in merilno mesto izdelana z originalnimi elementi dobavitelja sistema hladnega stiskanja.
Izvedba prebojev mora biti prilagojena
nerjavnim jeklenim cevem.
Dimenzije cevi skupaj s fitingi in pritrdilnim
materialom, ki se pri tem uporabijo so:
| DN 20 (22 x 1,2) | 2 | m1
ALI
Izvedba notranje plinske napeljave iz bakrenih cevi
Ponudnik lahko ponudi izvedbo notranje plinske napeljave iz bakrenih cevi po sistemu stisljivih fitingov. Material za bakrene cevi in fitinge mora biti skladen z DIN CW 024 A. Bakrene cevi in fitingi morajo biti skladni z EN 1057 in DVGW GW 392. Bakreni fitingi morajo imeti oznako GAS PN 5 GT/1. V tem primeru morata biti konzola za plinomer in merilno mesto izdelana z originalnimi elementi dobavitelja sistema hladnega stiskanja.
Izvedba prebojev mora biti prilagojena
bakrenim cevem.
Dimenzije cevi skupaj s fitingi in pritrdilnim
materialom, ki se pri tem uporabijo so:
| DN 20 (22 x 1,2) | 2 | m1
6 | Jekleni reducirni kos
Jekleni reducirni kos centrične oblike po DIN 2616, material St. 35.8, skupaj z varilnim materialom.
V primeru izvedb s stisljivimi fitingi je reducirni kos zajet v okviru cevi.
| 33,7 x 26,9 x 2,3 | 1 | kos |  | 0
7 | Filter trdih delcev za vgradnjo v sistem CO
Filter trdih delcev za vgradnjo v sistem centralnega ogrevanja.
|  | 1 | kos |  | 0
8 | Filter trdih delcev za sanitarno vodo
Filter trdih delcev za sanitarno vodo.
|  | 1 | kos |  | 0
9 | Mehčalec za sanitarno vodo
Mehčalec za sanitarno vodo.
|  | 1 | kos |  | 0
10 | Izdelava odvoda kondeza
Izdelava odvoda kondeza skladno z navodili proizvajalca grelnika iz cevi PVC 32, skupaj s pritrdili, dolžine do 5m.
|  | 1 | kpl |  | 0
11 | Krogelna pipa
Krogelna pipa z navojnima priključkoma, tlačne stopnje NP 4, standardne dolžine, atestirana za zemeljski plin, z ročko za posluževanje, skupaj s tesnilnim materialom.
| DN 20 | 1 | kos |  | 0
12 | Termično varovalo
Termično varovalo, z navojnima priključkoma, NP 4, preizkušeno po DVGW-VP- 301, skupaj s tesnilnim materialom.
| DN 20 | 1 | kos |  | 0
13 | Preboj
Zaščitna cev pri preboju skozi zid, zaščitena pred korozijo in zatesnjena s trajno elastičnim materialom, izdelana po priloženi skici.
| DN 50 | 2 | kos |  | 0
14 | Zaščita vidnih cevi
Zaščita vidnih cevi s pleskanjem po predhodnem čiščenju in pleskanju s temeljno barvo. Plinska napeljava mora biti rumene barve, CK bele barve.
|  | 2 | m2 |  | 0
15 | Dokumentacija za ponovno zaplinjanje
Priprava vloge in dokumentacije za ponovno zaplinjanje v skladu z določili in zahtevami veljavnih Tehničnih zahtev Energetike Ljubljana in drugimi predpisi navedenimi v 8. točki povabila (Tehnične značilnosti in pogoji).
|  | 1 | kos |  | 0
16 | Trdnostni preizkus in tesnostni preiskus po DVGW TRGI 600
Trdnostni preizkus in tesnostni preiskus napeljave izveden po navodilih delovnega zvezka nemškega združenja za plin in vodo, DVGW - TRGI G 600, izdaja atesta.
|  | 1 | kpl |  | 0
17 | Pripravljalna in zaključna dela
Pripravljalna in zaključna dela morajo biti upoštevana v enotnih cenah.
* | Navedite samo pri tistih postavkah, kjer je to smiselno.
Posebni pogoji:
Vsa oprema ima zagotovljeno servisiranje in dobavo rezervnih delov za dobo
minimalno 7 let.
Garancija na izvedena dela in vgrajeno opremo je 3 leta.
Garancijski rok za izvedbo razvoda cevi in za tesnost spojev cevi je 5 let.
Vsa oprema je certificirana Republiki Sloveniji v skladu s predpisi.
| SKUPAJ |  |  | EUR | 0

## 8. NPN-25-kombi-MV (hidden)
5.0 | POPIS MATERIALA IN DEL S PREDRAČUNOM
5.8 | PAKET OBNOVA NPN Z ZAMENJAVO PLINSKEGA GRELNIKA
VODE NAZIVNE TOPLOTNE MOČI 20-25kW S PRETOČNIM
SISTEMOM PRIPRAVE SANITARNE TOPLE VODE -
IZVEDBA Z VEČ GRELNIKI V ISTI VERTIKALI (8. paket)
Z. ŠT. | OPIS POSTAVKE | KOLIČINA | ENOTA | CENA/ENOTO [EUR] | CENA [EUR] | PONUJENA OPREMA (tip, oznaka, proizvajalec, vrsta cevi …) *
1
1 | Dobava, montaža, priključitev na električno omrežje
in zagon plinskega kombiniranega kondenzacijskega grelnika
Plinski kombinirani grelnik vode nazivne toplotne moči 20,0 do 25,0 kW, za kurjenje z zemeljskim plinom tlaka 20 mbar, z elektronskim vžigom, z zaprto zgorevalno komoro, skupaj z zaporno armaturo (plinska in vodna stran), pritrdilnim materialom, vključno s sobnim tipalom in tedensko uro. Dolžina povezave med sobnim tipalom s tedensko uro in plinskim grelnikom je do 25m. Povezava sobno tipalo - plinski grelnik je lahko izvedena tudi z brezzično komunikacijo.Grelnik mora biti predviden za navezavo na sistem odvoda dimnih plinov z več grelniki v isti vertikali, z vsemi elementi, ki to omogočajo.
Minimalni pogoji, ki jih mora izpolnjevati plinski kombinirani grelnik:
Kondenzacijski način delovanja
Kotel prilagojen za obratovanje z zemeljskim plinom pri tlaku 20 mbar,
Zaprta zgorevalna komora s prisilnim vlekom,
Modulirana moč obratovanja min/max: 1:5
Razred energetske učinkovitosti kotla: A
Minimalni izkoristek pri temp. režimu 50/30: 105%,
Vgrajena obtočna črpalka za centralno ogrevanje,
Varnostni ventil za sistem centralnega ogrevanja: 3 bar,
Minimalni režim temperature vode centralnega ogrevanja: 30-80 st.C,
Pretočni način priprave sanitarne tople vode, z možnostjo nastavitve
temperature med 30 in 60 st.C,
Priključitev na vodovodno omrežje: min. 0,5 bar - max 6,0 bar,
Krmilna avtomatika, ki deluje v odvisnosti od temperature referenčnega prostora
(nastavljiv sobni trermostat) - temperatura in režim obratovanja (ročno, avtomatsko),
Ostale zahteve za krmiljenje: temperaturna zaznavala v ogrevnem krogu centr. ogrevanja,
varnostni termostat za zaščito pred pregrevanjem toplotnega izmenjevalnika, sistem proti
blokadi črpalke, sistem proti blokadi tripotnih ventilov,
Električna priključitev 230V/50Hz.
|  | 1 | kos |  | 0
2 | Demontaža obstoječega plinskega grelnika
Demontaža obstoječega plinskega grelnika s pripadajočo armaturo. Iznos iz stavbe in odvoz na ustrezno deponijo NI PREDMET PONUDBE.
|  | 1 | kpl |  | 0
3 | Cevne povezave na sistema CO in PSTV
Izvedba cevnih povezav (JEKLO, BAKER, NIRO ALI ALUMPLAST) na obstoječi sistem centralnega ogrevanja (CO, dovod 2m, povratek 2m) in na obstoječi sistem sanitarne vode STV, dovod mrzle vode 2m, navezava tople vode 2m).
|  | 1 | kpl |  | 0
4 | Izvedba notranje plinske napeljave iz črne srednjetežke cevi
Jeklena brezšivna srednjetežka črna cev po DIN 2440, material St. 35.8, skupaj z loki, varilnim, tesnilnim in pritrdilnim materialom in dodatkom za razrez.
| DN 20 (26,9 x 2,65) | 2 | m1 |  | 0
ALI
Izvedba notranje plinske napeljave iz nerjavnih jeklenih cevi
Ponudnik lahko ponudi izvedbo notranje plinske napeljave iz nerjavnih jeklenih cevi po sistemu stisljivih fitingov. Material za cevi in fitinge mora biti nerjavno jeklo 1.4401. Nerjavne jeklene cevi morajo biti skladne z EN 10088 in DVGW GW 541. Nerjavni jekleni fitingi morajo biti skladni z EN 1057 in DVGW GW 392 ter imeti oznako GAS PN 5 GT/5. V tem primeru morata biti konzola za plinomer in merilno mesto izdelana z originalnimi elementi dobavitelja sistema hladnega stiskanja.
Izvedba prebojev mora biti prilagojena
nerjavnim jeklenim cevem.
Dimenzije cevi skupaj s fitingi in pritrdilnim
materialom, ki se pri tem uporabijo so:
| DN 20 (22 x 1,2) | 2 | m1
ALI
Izvedba notranje plinske napeljave iz bakrenih cevi
Ponudnik lahko ponudi izvedbo notranje plinske napeljave iz bakrenih cevi po sistemu stisljivih fitingov. Material za bakrene cevi in fitinge mora biti skladen z DIN CW 024 A. Bakrene cevi in fitingi morajo biti skladni z EN 1057 in DVGW GW 392. Bakreni fitingi morajo imeti oznako GAS PN 5 GT/1. V tem primeru morata biti konzola za plinomer in merilno mesto izdelana z originalnimi elementi dobavitelja sistema hladnega stiskanja.
Izvedba prebojev mora biti prilagojena
bakrenim cevem.
Dimenzije cevi skupaj s fitingi in pritrdilnim
materialom, ki se pri tem uporabijo so:
| DN 20 (22 x 1,2) | 2 | m1
5 | Izdelava odvoda kondeza
Izdelava odvoda kondeza skladno z navodili proizvajalca grelnika iz cevi PVC 32, skupaj s pritrdili, dolžine do 5m.
|  | 1 | kpl |  | 0
6 | Krogelna pipa
Krogelna pipa z navojnima priključkoma, tlačne stopnje NP 4, standardne dolžine, atestirana za zemeljski plin, z ročko za posluževanje, skupaj s tesnilnim materialom.
| DN 20 | 1 | kos |  | 0
7 | Termično varovalo
Termično varovalo, z navojnima priključkoma, NP 4, preizkušeno po DVGW-VP- 301, skupaj s tesnilnim materialom.
| DN 20 | 1 | kos |  | 0
8 | Zaščita vidnih cevi
Zaščita vidnih cevi s pleskanjem po predhodnem čiščenju in pleskanju s temeljno barvo. Plinska napeljava mora biti rumene barve, CK bele barve.
|  | 1 | m2 |  | 0
9 | Priprava vloge za prvo priključitev
Priprava vloge za prvo priključitev v skladu z določili in zahtevami veljavnih Tehničnih zahtev ODS.
|  | 1 | kos |  | 0
10 | Trdnostni preizkus in tesnostni preiskus po DVGW TRGI 600
Trdnostni preizkus in tesnostni preiskus napeljave izveden po navodilih delovnega zvezka nemškega združenja za plin in vodo, DVGW - TRGI G 600, izdaja atesta.
|  |  | ocena |  | 0
11 | Pripravljalna in zaključna dela
Pripravljalna in zaključna dela morajo biti upoštevana v enotnih cenah.
* | Navedite samo pri tistih postavkah, kjer je to smiselno.
Posebni pogoji:
Vsa oprema ima zagotovljeno servisiranje in dobavo rezervnih delov za dobo
minimalno 7 let.
Garancija na izvedena dela in vgrajeno opremo je 3 leta.
Vsa oprema je certificirana Republiki Sloveniji v skladu s predpisi.
| SKUPAJ |  |  | EUR | 0

## 14. NPN-25-kombi-MV
5.0 | POPIS MATERIALA IN DEL S PREDRAČUNOM
5.9 | PAKET OBNOVA NPN Z ZAMENJAVO PLINSKEGA GRELNIKA
VODE NAZIVNE TOPLOTNE MOČI 20-25kW S PRETOČNIM
SISTEMOM PRIPRAVE SANITARNE TOPLE VODE -
IZVEDBA Z VEČ GRELNIKI V ISTI VERTIKALI (14. paket)
Z. ŠT. | OPIS POSTAVKE | KOLIČINA | ENOTA | CENA/ENOTO [EUR] | CENA [EUR] | PONUJENA OPREMA (tip, oznaka, proizvajalec, vrsta cevi …) *
1
1 | Dobava, montaža, priključitev na električno omrežje
in zagon plinskega kombiniranega kondenzacijskega grelnika
Plinski kombinirani grelnik vode nazivne toplotne moči 20,0 do 25,0 kW, za kurjenje z zemeljskim plinom tlaka 20 mbar, z elektronskim vžigom, z zaprto zgorevalno komoro, skupaj z zaporno armaturo (plinska in vodna stran), pritrdilnim materialom, vključno s sobnim tipalom in tedensko uro. Dolžina povezave med sobnim tipalom s tedensko uro in plinskim grelnikom je do 25m. Povezava sobno tipalo - plinski grelnik je lahko izvedena tudi z brezžično komunikacijo.Grelnik mora biti predviden za navezavo na sistem odvoda dimnih plinov z več grelniki v isti vertikali, z vsemi elementi, ki to omogočajo. Avtomatika plinskega grelnika lahko podatke o zunanji temperaturi pridobiva iz medmrežja.
Minimalni pogoji, ki jih mora izpolnjevati plinski kombinirani grelnik:
Kondenzacijski način delovanja
Kotel prilagojen za obratovanje z zemeljskim plinom pri tlaku 20 mbar,
Zaprta zgorevalna komora s prisilnim vlekom,
Modulirana moč obratovanja min/max: 1:5
Razred energetske učinkovitosti sistema: A ali A+
Minimalni izkoristek pri temp. režimu 50/30: 105%,
Vgrajena obtočna črpalka za centralno ogrevanje,
Varnostni ventil za sistem centralnega ogrevanja: 3 bar,
Minimalni režim temperature vode centralnega ogrevanja: 30-80 st.C,
Pretočni način priprave sanitarne tople vode, z možnostjo nastavitve
temperature med 30 in 60 st.C,
Priključitev na vodovodno omrežje: min. 0,5 bar - max 6,0 bar,
Krmilna avtomatika, ki deluje v odvisnosti od temperature referenčnega prostora
(nastavljiv sobni trermostat) - temperatura in režim obratovanja (ročno, avtomatsko),
Ostale zahteve za krmiljenje: temperaturna zaznavala v ogrevnem krogu centr. ogrevanja,
varnostni termostat za zaščito pred pregrevanjem toplotnega izmenjevalnika, sistem proti
blokadi črpalke, sistem proti blokadi tripotnih ventilov,
Električna priključitev 230V/50Hz.
|  | 1 | kpl |  | 0
2 | Demontaža obstoječega plinskega grelnika
Demontaža obstoječega plinskega grelnika s pripadajočo armaturo. Iznos iz stavbe in odvoz na ustrezno deponijo NI PREDMET PONUDBE.
|  | 1 | kpl |  | 0
3 | Cevne povezave na sistema CO in PSTV
Izvedba cevnih povezav (JEKLO, BAKER, NIRO ALI ALUMPLAST) na obstoječi sistem centralnega ogrevanja (CO, dovod 2m, povratek 2m) in na obstoječi sistem sanitarne vode STV, dovod mrzle vode 2m, navezava tople vode 2m).
|  | 1 | kpl |  | 0
4 | Izvedba notranje plinske napeljave iz črne srednjetežke cevi
Jeklena brezšivna srednjetežka črna cev po EN 10208-1 in ENV 10220, material St 35.8, skupaj z loki, varilnim, tesnilnim in pritrdilnim materialom in dodatkom za razrez.
| DN 20 (26,9 x 2,9) | 2 | m1 |  | 0
ALI
Izvedba notranje plinske napeljave iz nerjavnih jeklenih cevi
Ponudnik lahko ponudi izvedbo notranje plinske napeljave iz nerjavnih jeklenih cevi po sistemu stisljivih fitingov. Material za cevi in fitinge mora biti nerjavno jeklo 1.4401. Nerjavne jeklene cevi morajo biti skladne z EN 10088 in DVGW GW 541. Nerjavni jekleni fitingi morajo biti skladni z EN 1057 in DVGW GW 392 ter imeti oznako GAS PN 5 GT/5. V tem primeru morata biti konzola za plinomer in merilno mesto izdelana z originalnimi elementi dobavitelja sistema hladnega stiskanja.
Izvedba prebojev mora biti prilagojena
nerjavnim jeklenim cevem.
Dimenzije cevi skupaj s fitingi in pritrdilnim
materialom, ki se pri tem uporabijo so:
| DN 20 (22 x 1,2) | 2 | m1
ALI
Izvedba notranje plinske napeljave iz bakrenih cevi
Ponudnik lahko ponudi izvedbo notranje plinske napeljave iz bakrenih cevi po sistemu stisljivih fitingov. Material za bakrene cevi in fitinge mora biti skladen z DIN CW 024 A. Bakrene cevi in fitingi morajo biti skladni z EN 1057 in DVGW GW 392. Bakreni fitingi morajo imeti oznako GAS PN 5 GT/1. V tem primeru morata biti konzola za plinomer in merilno mesto izdelana z originalnimi elementi dobavitelja sistema hladnega stiskanja.
Izvedba prebojev mora biti prilagojena
bakrenim cevem.
Dimenzije cevi skupaj s fitingi in pritrdilnim
materialom, ki se pri tem uporabijo so:
| DN 20 (22 x 1,2) | 2 | m1
5 | Filter trdih delcev za vgradnjo v sistem CO
Filter trdih delcev za vgradnjo v sistem centralnega ogrevanja.
|  | 1 | kos |  | 0
6 | Filter trdih delcev za sanitarno vodo
Filter trdih delcev za sanitarno vodo.
|  | 1 | kos |  | 0
7 | Mehčalec za sanitarno vodo
Mehčalec za sanitarno vodo.
|  | 1 | kos |  | 0
8 | Izdelava odvoda kondenza
Izdelava odvoda kondenza skladno z navodili proizvajalca grelnika iz cevi PVC 32, skupaj s pritrdili, dolžine do 5m.
|  | 1 | kpl |  | 0
9 | Krogelna pipa
Krogelna pipa z navojnima priključkoma, tlačne stopnje NP 4, standardne dolžine, atestirana za zemeljski plin, z ročko za posluževanje, skupaj s tesnilnim materialom.
| DN 20 | 1 | kos |  | 0
10 | Termično varovalo
Termično varovalo, z navojnima priključkoma, NP 4, preizkušeno po DVGW-VP- 301, skupaj s tesnilnim materialom.
| DN 20 | 1 | kos |  | 0
11 | Zaščita vidnih cevi
Zaščita vidnih cevi s pleskanjem po predhodnem čiščenju in pleskanju s temeljno barvo. Plinska napeljava mora biti rumene barve, CK bele barve.
|  | 1 | m2 |  | 0
12 | Dokumentacija za ponovno zaplinjanje
Priprava vloge in dokumentacije za ponovno zaplinjanje v skladu z določili in zahtevami veljavnih Tehničnih zahtev Energetike Ljubljana in drugimi predpisi navedenimi v 8. točki povabila (Tehnične značilnosti in pogoji).
|  | 1 | kos |  | 0
13 | Trdnostni preizkus in tesnostni preiskus po DVGW TRGI 600
Trdnostni preizkus in tesnostni preiskus napeljave izveden po navodilih delovnega zvezka nemškega združenja za plin in vodo, DVGW - TRGI G 600, izdaja atesta.
|  | 1 | kpl |  | 0
14 | Pripravljalna in zaključna dela
Pripravljalna in zaključna dela morajo biti upoštevana v enotnih cenah.
* | Navedite samo pri tistih postavkah, kjer je to smiselno.
Posebni pogoji:
Vsa oprema ima zagotovljeno servisiranje in dobavo rezervnih delov za dobo
minimalno 7 let.
Garancija na izvedena dela in vgrajeno opremo je 3 leta.
Garancijski rok za izvedbo razvoda cevi in za tesnost spojev cevi je 5 let.
Vsa oprema je certificirana Republiki Sloveniji v skladu s predpisi.
| SKUPAJ |  |  | EUR | 0

## 15. NPN-25-akum-HIBRID
5.0 | POPIS MATERIALA IN DEL S PREDRAČUNOM
5.5 | PAKET IZDELAVA NPN Z VGRADNJO BIVALENTNEGA
HIBRIDNEGA SISTEMA S TOPLOTNO ČRPALKO ZRAK VODA IN
PLINSKEGA KOTLA ZA OGREVANJE PROSTOROV IN PRIPRAVO
TOPLE SANITARNE VODE Z BOJLERJEM PROSTORNINE DO 200l
VODE, NAZIVNE TOPLOTNE MOČI 20-25kW (15. paket)
Z. ŠT. | OPIS POSTAVKE | KOLIČINA | ENOTA | CENA/ENOTO [EUR] | CENA [EUR] | PONUJENA OPREMA (tip, oznaka, proizvajalec, vrsta cevi …) *
1
1 | Dobava, montaža, priključitev na električno omrežje
in zagon bivalentnega hibridnega sistema
Bivalentni hibridni sistem s toplotno črpalko zrak-voda in plinskega stenskega ali talnega kotla za ogrevanje prostorov in pripravo TSV z bojlerjem, prostornine do 200l, sestavljenega iz: -zunanje enote v ohišju. Vgrajen kompresor, elektronski inverter, ekspanzijski ventil, zunanje tipalo, vsi varnostni, tlačni in toplotni senzorji, 4-potni ventil za preklop režima delovanja, enojni ventilator in ostale komponente, potrebne za delovanje TČ. -notranje enote, v ohišju, sestavljena iz plinskega kondenzacijskega obtočnega grelnika na zemeljski plin, z zaprto izgorevalno komoro na prisilni vlek tip C33x, hidro modul z varčno obtočno črpalko in preusmeritveni 3-potni ventil za povezavo na zunanji bojler, plinski ventil s plinsko gorilno grupo, dimniški nastavek dim 60/100mm sifon za odvod kondenza, črpalka za grelno vodo, izmenjevalnik R32/voda,izolirane cevne povezave, ekspanzijska posoda 10 lit, varnostni ventil ps=3bar, varnostna in krmilna elektronika z možnostjo krmiljenja do 3 ogrevalne kroge (največ en mešalni) in ogrevanja sanitarne vode. Druge tehnične karakteristike: Največja moč ogrevanja: 25 kW, največja moč ogrevanja sanit. vode: 28,0 kW Temperatura ogrevalne vode: 20 - 80°C (priporočljivo s kombiniranim delovanjem do 60°C) Temperatura sanitarne vode: 30 – 60° C Najvišji tlak v sistemu: 3 bar
Minimalni pogoji, ki jih mora izpolnjevati plinski obtočni grelnik:
Kondenzacijski način delovanja
Kotel prilagojen za obratovanje z zemeljskim plinom pri tlaku 20 mbar,
Zaprta zgorevalna komora s prisilnim vlekom,
Modulirana moč obratovanja min/max: 1:5
Razred energetske učinkovitosti sistema: A ali A+
Minimalni izkoristek pri temp. režimu 50/30: 105%,
Vgrajena obtočna črpalka za centralno ogrevanje,
Varnostni ventil za sistem centralnega ogrevanja: 3 bar,
Minimalni režim temperature vode centralnega ogrevanja: 30-80 st.C,
Akumulatorski način priprave sanitarne tople vode, z možnostjo nastavitve
temperature med 30 in 60 st.C,
Vgradnja mehčalca za sanitarno vodo.
Krmilna avtomatika, ki deluje v odvisnosti od temperature
referenčnega prostora in zunanjega tipala,
(nastavljiv sobni trermostat) - temperatura in režim obratovanja (ročno, avtomatsko),
Ostale zahteve za krmiljenje: temperaturna zaznavala v ogrevnem krogu centr. ogrevanja,
varnostni termostat za zaščito pred pregrevanjem toplotnega izmenjevalnika, sistem proti
blokadi črpalke, sistem proti blokadi tripotnih ventilov,
Električna priključitev 230V/50Hz.
Minimalni pogoji, ki jih mora izpolnjevati toplotna črpalka:
Za ogrevanje/hlajenje prostorov in proizvodnjo STV, Vsebuje: - 3-potni preklopni ventil za sanitarno vodo, - inercijski zbiralnik s prostornino 20 litrov za natančnejše uravnavanje modulacije toplotne črpalke, termostatski mešalni ventil, raztezna posoda za sanitarno vodo prostornine 6 litrov, nadzorna plošča na dotik z zaslonom, komplet pip. Tehnični podatki: - COP 4,47 ogrevanje, 4,25 hlajenje - nazivna moč ogrevanje max/min 14,0/5,0 kW, - hlajenje max/min 13,0/5,0 kW, - visoko učinkovita A++ - dvojni rotacijski inverter kompresor - inox toplotni prenosnik AISI 316 L patent, z avtomatskim odtaljevanjem in samodiagnozo - dvojna protizmrzovalna zaščita, hrup 50,4db(A) v oddaljenosti 1m, 33,7(A) v oddaljenosti 10m - v ohišju bele barve.
|  | 1 | kpl |  | 0
Opomba:
Ponudba naj zajema tudi material in izdelavo povezave hladilnega kroga med notranjo in zunanjo enoto toplotne črpalke, z upoštevano razaljo do 15m, vključno s potrebnim hladilom R 32.
2 | Izdelava sistema dovoda zraka in odvoda dimnih plinov
Izdelava sistema dovoda zraka in odvoda dimnih plinov za kondenzacijski grelnik višine do 12m. V ceno je vključeno tudi soglasje pristojne dimnikarske službe in vpis v evidenco kurilnih naprav.
|  | 1 | kpl |  | 0
3 | Demontaža obstoječega kotla
Demontaža obstoječega kotla centralne kurjave s pripadajočo armaturo. Iznos iz stavbe in odvoz na ustrezno deponijo NI PREDMET PONUDBE.
|  | 1 | kpl |  | 0
4 | Cevne povezave na sistema CO in PSTV
Izvedba cevnih povezav (JEKLO, BAKER, NIRO ALI ALUMPLAST) na obstoječi sistem centralnega ogrevanja (CO, dovod 5m, povratek 5m) in na obstoječi sistem sanitarne vode STV, dovod mrzle vode 5m, navezava tople vode 5m, navezava cirkulacije 5m).
|  | 1 | kpl |  | 0
5 | Konzola za plinomer in izdelava merilnega mesta
Konzola za mehovni plinomer velikosti G-4, DN 20 in izdelava merilnega mesta, skupaj z objemkama in pritrdilnim materialom. (brez dobave regulatorja, plinomera in njune montaže)
|  | 1 | kpl |  | 0
6 | Izvedba notranje plinske napeljave iz črne srednjetežke cevi
Jeklena brezšivna srednjetežka črna cev po EN 10208-1 in ENV 10220, material St 35.8, skupaj z loki, varilnim, tesnilnim in pritrdilnim materialom in dodatkom za razrez.
| DN 20 (26,9 x 2,9) | 7 | m1 |  | 0
| DN 25 (33,7 x 3,2) | 1 | m1 |  | 0
ALI
Izvedba notranje plinske napeljave iz nerjavnih jeklenih cevi
Ponudnik lahko ponudi izvedbo notranje plinske napeljave iz nerjavnih jeklenih cevi po sistemu stisljivih fitingov. Material za cevi in fitinge mora biti nerjavno jeklo 1.4401. Nerjavne jeklene cevi morajo biti skladne z EN 10088 in DVGW GW 541. Nerjavni jekleni fitingi morajo biti skladni z EN 1057 in DVGW GW 392 ter imeti oznako GAS PN 5 GT/5. V tem primeru morata biti konzola za plinomer in merilno mesto izdelana z originalnimi elementi dobavitelja sistema hladnega stiskanja.
Izvedba prebojev mora biti prilagojena
nerjavnim jeklenim cevem.
Dimenzije cevi skupaj s fitingi in pritrdilnim
materialom, ki se pri tem uporabijo so:
| DN 20 (22 x 1,2) | 7 | m1
| DN 25 (28 x 1,2) | 1 | m1
ALI
Izvedba notranje plinske napeljave iz bakrenih cevi
Ponudnik lahko ponudi izvedbo notranje plinske napeljave iz bakrenih cevi po sistemu stisljivih fitingov. Material za bakrene cevi in fitinge mora biti skladen z DIN CW 024 A. Bakrene cevi in fitingi morajo biti skladni z EN 1057 in DVGW GW 392. Bakreni fitingi morajo imeti oznako GAS PN 5 GT/1. V tem primeru morata biti konzola za plinomer in merilno mesto izdelana z originalnimi elementi dobavitelja sistema hladnega stiskanja.
Izvedba prebojev mora biti prilagojena
bakrenim cevem.
Dimenzije cevi skupaj s fitingi in pritrdilnim
materialom, ki se pri tem uporabijo so:
| DN 20 (22 x 1,2) | 7 | m1
| DN 25 (28 x 1,2) | 1 | m1
7 | Jekleni reducirni kos
Jekleni reducirni kos centrične oblike po DIN 2616, material St. 35.8, skupaj z varilnim materialom.
V primeru izvedb s stisljivimi fitingi je reducirni kos zajet v okviru cevi.
| 33,7 x 26,9 x 2,3 | 1 | kos |  | 0
8 | Filter trdih delcev za vgradnjo v sistem CO
Filter trdih delcev za vgradnjo v sistem centralnega ogrevanja.
|  | 1 | kos |  | 0
9 | Filter trdih delcev za sanitarno vodo
Filter trdih delcev za sanitarno vodo.
|  | 1 | kos |  | 0
10 | Mehčalec za sanitarno vodo
Mehčalec za sanitarno vodo.
|  | 1 | kos |  | 0
11 | Izdelava odvoda kondeza
Izdelava odvoda kondeza skladno z navodili proizvajalca grelnika iz cevi PVC 32, skupaj s pritrdili, dolžine do 5m.
|  | 1 | kpl |  | 0
12 | Krogelna pipa
Krogelna pipa z navojnima priključkoma, tlačne stopnje NP 4, standardne dolžine, atestirana za zemeljski plin, z ročko za posluževanje, skupaj s tesnilnim materialom.
| DN 20 | 1 | kos |  | 0
13 | Termično varovalo
Termično varovalo, z navojnima priključkoma, NP 4, preizkušeno po DVGW-VP- 301, skupaj s tesnilnim materialom.
| DN 20 | 1 | kos |  | 0
14 | Preboj
Zaščitna cev pri preboju skozi zid, zaščitena pred korozijo in zatesnjena s trajno elastičnim materialom, izdelana po priloženi skici.
| DN 50 | 2 | kos |  | 0
15 | Zaščita vidnih cevi
Zaščita vidnih cevi s pleskanjem po predhodnem čiščenju in pleskanju s temeljno barvo. Plinska napeljava mora biti rumene barve, CK bele barve.
|  | 2 | m2 |  | 0
16 | Dokumentacija za zaplinjanje
Priprava vloge in dokumentacije za zaplinjanje v skladu z določili in zahtevami veljavnih Tehničnih zahtev Energetike Ljubljana in drugimi predpisi navedenimi v 8. točki povabila (Tehnične značilnosti in pogoji).
|  | 1 | kos |  | 0
17 | Trdnostni preizkus in tesnostni preiskus po DVGW TRGI 600
Trdnostni preizkus in tesnostni preiskus napeljave izveden po navodilih delovnega zvezka nemškega združenja za plin in vodo, DVGW - TRGI G 600, izdaja atesta.
|  | 1 | kpl |  | 0
18 | Pripravljalna in zaključna dela
Pripravljalna in zaključna dela morajo biti upoštevana v enotnih cenah.
* | Navedite samo pri tistih postavkah, kjer je to smiselno.
Posebni pogoji:
Vsa oprema ima zagotovljeno servisiranje in dobavo rezervnih delov za dobo
minimalno 7 let.
Garancija na izvedena dela in vgrajeno opremo je 3 leta.
Garancijski rok za izvedbo razvoda cevi in za tesnost spojev cevi je 5 let.
Vsa oprema je certificirana Republiki Sloveniji v skladu s predpisi.
| SKUPAJ |  |  | EUR | 0

## dodatna dela, oprema
5.0 | POPIS MATERIALA IN DEL S PREDRAČUNOM
5.10 | SEZNAM DODATNIH DEL, OPREME
Z. ŠT. | OPIS POSTAVKE | KOLIČINA | ENOTA | CENA/ENOTO [EUR] | CENA [EUR] | PONUJENA OPREMA (tip, oznaka, proizvajalec, vrsta cevi …) *
1
#REF! | Izdelava sistema dovoda zraka in odvoda dimnih plinov, izvedba ob fasadi
Izdelava sistema dovoda zraka in odvoda dimnih plinov za ponujeni kondenzacijski grelnik višine do 12m v primeru izvedbe ob fasadi. V ceno je vključeno tudi soglasje pristojne dimnikarske službe in vpis v evidenco kurilnih naprav. Obračuna se samo dodatek glede na standardne rešitve.
|  | 1 | kpl |  | 0
1 | Izdelava sistema dovoda zraka in odvoda dimnih plinov
Izdelava sistema dovoda zraka in odvoda dimnih plinov za ponujeni kondenzacijski grelnik višine nad 12m. V ceno je vključeno tudi soglasje pristojne dimnikarske službe in vpis v evidenco kurilnih naprav.
|  | 1 | m1 |  | 0
2 | Izdelava sistema dovoda zraka in odvoda dimnih plinov,
za več plinskih kondenzacijskih grelnikov v vertikali
Izdelava sistema dovoda zraka in odvoda dimnih plinov za več ponujenih plinskih kondenzacijskih grelnikov v vertikali. V ceno je vključeno tudi soglasje pristojne dimnikarske službe in vpis v evidenco kurilnih naprav.
| Za dva grelnika: | 1 | kpl |  | 0
| Za tri grelnike: | 1 | kpl |  | 0
| Za štiri grelnike: | 1 | kpl |  | 0
3 | Notranja plinska napeljava v primeru večje dolžine, kot je v paketu
Enaka cev kot jo je ponudnik ponudil v paketu.
| DN 20 | 1 | m1 |  | 0
| DN 25 | 1 | m1 |  | 0
4 | Izdelava dodatnega preboja
Zaščitna cev pri preboju skozi zid, zaščitena pred korozijo in zatesnjena s trajno elastičnim materialom, izdelana po priloženi skici.
| DN 50 | 1 | kos |  | 0
5 | Obnova merilnega mesta
Konzola za mehovni plinomer velikosti G-4, DN 20 in izdelava merilnega mesta, skupaj z objemkama in pritrdilnim materialom. (brez dobave regulatorja, plinomera in njune montaže)
|  | 1 | kpl |  | 0
6 | Krogelna pipa
Krogelna pipa z navojnima priključkoma, tlačne stopnje NP 4, standardne dolžine, atestirana za zemeljski plin, z ročko za posluževanje, skupaj s tesnilnim materialom.
| DN 20 | 1 | kos |  | 0
7 | Varovalo pretoka plina
Varovalo pretoka plina tipa GS 4 K z navojnima priključkoma, tlačne stopnje NP 4, standardne dolžine, atestiran za zemeljski plin, skupaj s tesnilnim materialom.
| DN 20 | 1 | kos |  | 0
8 | Termično varovalo
Termično varovalo, z navojnima priključkoma, NP 4, preizkušeno po DVGW-VP- 301, skupaj s tesnilnim materialom.
| DN 20 | 1 | kos |  | 0
9 | Cevne povezave na sistem CO, v primeru večje dolžine, kot je v paketu
Izvedba cevnih povezav (JEKLO, BAKER, NIRO ALI ALUMPLAST) na obstoječi sistem centralnega ogrevanja (CO, dovod 1m, povratek 1m).
|  | 1 | kpl |  | 0
10 | Cevne povezave na sistema PSTV, v primeru večje dolžine kot je v paketu
Izvedba cevnih povezav (JEKLO, BAKER, NIRO ALI ALUMPLAST) na obstoječi sistem sanitarne vode STV, dovod mrzle vode 1m, navezava tople vode 1m, navezava cirkulacije 1m).
|  | 1 | kpl |  | 0
11 | Zunanje temperaturno tipalo
Zunanje temperaturno tipalo z navezavo
na krmilno avtomatiko.
|  | 1 | kos |  | 0
12 | Nevtralizacijska posoda
Nevtralizacijska posoda, vgradnja se izvede samo v primeru, ko je to potrebno zaradi obstoječe kanalizacije v stavbi.
|  | 1 | kpl |  | 0
13 | Izdelava odvoda kondenza z dodatno črpalko
Izdelava odvoda kondenza skladno z navodili proizvajalca grelnika z dodatno črpalko za prečrpavanje kondenzata na višji nivo, dolžine do 7m.
|  | 1 | kpl |  | 0
14 | Izdelava odvoda kondenza, v primeru večje dolžine kot je v paketu
Izdelava odvoda kondenza skladno z navodili proizvajalca grelnika iz cevi PVC 32, skupaj s pritrdili, dodatna dolžina 1m.
|  | 1 | kpl |  | 0
15 | Dobava, montaža, priključitev na električno omrežje
in zagon plinskega kondenzacijskega grelnika
Plinski obtočni grelnik vode nazivne toplotne moči 10,0 do 20,0 kW, za kurjenje z zemeljskim plinom tlaka 20 mbar, z elektronskim vžigom, z zaprto zgorevalno komoro, skupaj z zaporno armaturo (plinska in vodna stran), pritrdilnim materialom, vključno s sobnim tipalom in tedensko uro. Dolžina povezave med sobnim tipalom s tedensko uro in plinskim grelnikom je do 25m. Povezava sobno tipalo - plinski grelnik je lahko izvedena tudi z brezžično komunikacijo.
Minimalni pogoji, ki jih mora izpolnjevati plinski obtočni grelnik:
Kondenzacijski način delovanja
Kotel prilagojen za obratovanje z zemeljskim plinom pri tlaku 20 mbar,
Zaprta zgorevalna komora s prisilnim vlekom,
Modulirana moč obratovanja min/max: 1:5
Razred energetske učinkovitosti sistema: A ali A+
Minimalni izkoristek pri temp. režimu 50/30: 105%,
Vgrajena obtočna črpalka za centralno ogrevanje,
Varnostni ventil za sistem centralnega ogrevanja: 3 bar,
Minimalni režim temperature vode centralnega ogrevanja: 30-80 st.C,
Akumulatorski način priprave sanitarne tople vode, z možnostjo nastavitve
temperature med 30 in 60 st.C,
Krmilna avtomatika, ki deluje v odvisnosti od temperature referenčnega prostora
(nastavljiv sobni trermostat) - temperatura in režim obratovanja (ročno, avtomatsko),
Ostale zahteve za krmiljenje: temperaturna zaznavala v ogrevnem krogu centr. ogrevanja,
varnostni termostat za zaščito pred pregrevanjem toplotnega izmenjevalnika, sistem proti
blokadi črpalke, sistem proti blokadi tripotnih ventilov,
Električna priključitev 230V/50Hz.
|  | 1 | kpl |  | 0
16 | Dobava, montaža, priključitev na električno omrežje
in zagon plinskega kondenzacijskega grelnika
Plinski kombinirani grelnik vode nazivne toplotne moči 10,0 do 20,0 kW, za kurjenje z zemeljskim plinom tlaka 20 mbar, z elektronskim vžigom, z zaprto zgorevalno komoro, skupaj z zaporno armaturo (plinska in vodna stran), pritrdilnim materialom, vključno s sobnim in zunanjim tipalom ter tedensko uro. Dolžina povezav med tipali, tedensko uro in plinskim grelnikom je do 30m. Povezave tipala - plinski grelnik so lahko izvedene tudi z brezžično komunikacijo, vsa regulacija mora omogočati povezavo na medmrežje.
Minimalni pogoji, ki jih mora izpolnjevati plinski obtočni grelnik:
Kondenzacijski način delovanja
Kotel prilagojen za obratovanje z zemeljskim plinom pri tlaku 20 mbar,
Zaprta zgorevalna komora s prisilnim vlekom,
Modulirana moč obratovanja min/max: 1:8
Razred energetske učinkovitosti sistema: A ali A+
Minimalni izkoristek pri temp. režimu 50/30: 105%,
Vgrajena obtočna črpalka za centralno ogrevanje,
Varnostni ventil za sistem centralnega ogrevanja: 3 bar,
Minimalni režim temperature vode centralnega ogrevanja: 30-80 st.C,
Vgradnja mehčalca za sanitarno vodo.
Akumulatorski način priprave sanitarne tople vode, z možnostjo nastavitve
temperature med 30 in 60 st.C,
Krmilna avtomatika, ki deluje v odvisnosti od temperature referenčnega prostora
(nastavljiv sobni trermostat) - temperatura in režim obratovanja (ročno, avtomatsko),
Ostale zahteve za krmiljenje: temperaturna zaznavala v ogrevnem krogu centr. ogrevanja,
varnostni termostat za zaščito pred pregrevanjem toplotnega izmenjevalnika, sistem proti
blokadi črpalke, sistem proti blokadi tripotnih ventilov,
Električna priključitev 230V/50Hz.
|  | 1 | kpl |  | 0
* | Navedite samo pri tistih postavkah, kjer je to smiselno.
Posebni pogoji:
Vsa oprema ima zagotovljeno servisiranje in dobavo rezervnih delov za dobo
minimalno 7 let.
Garancija na izvedena dela in vgrajeno opremo je 3 leta.
Garancijski rok za izvedbo razvoda cevi in za tesnost spojev cevi je 5 let.
Vsa oprema je certificirana Republiki Sloveniji v skladu s predpisi.
| SKUPAJ |  |  | EUR | 0

## Indeksi_SD (hidden)
Tečaj DEM | 100
Indeks rasti strojnih del | 1