## Uvodne pripombe
Uvodne pripombe
Pripomba No |  | OPIS | ENOTA | OCENJENA KOLIČINA | CENA NA ENOTO (EUR) | SKUPAJ (EUR)
| 1. | Splošno
| 1.1 | Splošne opombe so sestavni del popisa del in so jih ponudniki dolžni upoštevati pri izdelavi ponudbe; | m2 | 3310 |  | 0
| 1.2 | Popis je veljaven le v kombinaciji z vsemi grafičnimi prilogami, risbami, načrti, tehničnim poročilom, sestavami konstrukcij in ostale vsebine PZI projekta. Natančnejši opisi, način in kvaliteta izdelave, barve, velikost elementov, načini pritrjevanja, načini stikovanja z ostalimi elementi objekta, morebitna požarna varnost konstrukcij ali gradbenih elementov in podobno so razvidni iz prej naštetih sestavin PZI projekta. Ponudba mora vsebovati ves pritrdilni material, vezni material in ustrezne podkonstrukcije, dobavo in vgradnjo zaključnih profilov, pločevin in kotnikov, izdelavo vseh potrebnih podkonstrukcij, dodatnega izsekavanja AB in zidanih sten, vse transporte in prenose materiala do mesta vgradnje in podobna dela potrebna za vgradnjo posameznega elementa objekta, izvedbo vseh drobnih gradbenih, obrtniških in inštalacijskih del ter ostalega če tudi to ni neposredno navedeno v popisu GOI del, a je kljub temu razvidno iz grafičnih prilog in ostalih prej naštetih sestavnih delov PZI projekta. Nujna je tudi kombinacija popisa z obstoječim požarnim elaboratom, ki opredeljuje požarno varnost posameznih konstrukcij in gradbenih elementov objekta. Obvezno je upoštevati vse zahteve iz študije požarne varnosti. | m2 | 500 |  | 0
| 1.3 | Pri pripravi ponudne je obvezno upoštavit tehnično poročilo in priložene risbe! | m2 | 185 |  | 0
| 1.4 | Pred pričetkom del je potrebno vse opise, mere, količine in obdelave kontrolirati po zadnjih veljavnih načrtih, detajlih in opisih ter preveriti dejanske izmere na objektu! | m2 | 185 |  | 0
| 1.5 | Pripravljalna dela oziroma ureditev gradbišča v popisu del niso posebej opredeljena, zato jih mora ponudnik predvideti sam in jih v kompletu zajeti v skupni postavki ureditve gradbišča. | m2 | 185 |  | 0

## GOD_rev0
Gradbena dela
POSTAVKA No |  | OPIS | ENOTA | OCENJENA KOLIČINA | CENA NA ENOTO (EUR) | SKUPAJ (EUR)
| 1. | Rušitve
| 1.1 | Demontaža in odvoz obstoječe strešne kritine (v sestavi: pocinkana trapezna pločevina, termoizolacija deb. 8cm, pocinkana trapezna pločevina) vključno s svetlobnimi kupolami pravokotnih oblik dim. 100x220cm ( 10 kom) in dim. 100x250cm (44 kom), loputami (4 kom), zračniki (11 kom), dimniki (5 kom), dimniki seval (7 kom), vtoki (24 kom) ter vsemi odkapnimi pločevinami, žlebovi in pritrdilnim materialom na stalno deponijo. | m2 | 3310 |  | 0
| 1.2 | Demontaža in odvoz obstoječe strešne kritine (v sestavi: bazenska folija, OSB plošče) vključno z vsemi vtoki, robnimi in odkapnimi pločevinami, žlebovi in pritrdilnim materialom na stalno deponijo. | m2 | 500 |  | 0
| 1.3 | Demontaža in odvoz lesene podkonstrukcije atike na stalno deponijo. | m2 | 185 |  | 0
| 1.4 | Demontaža in odvoz obstoječe jeklene požarne lestve višine 6,5m vključno z odvozom AB podesta lestve v velikosti 1x1x0,3m na stalno deponijo. | kpl | 1 |  | 0
| 1.5 | Demontaža obstoječih javljalnikov požara in dima. (cca. 95 kom) | kpl | 1 |  | 0
SKUPAJ 1.: rušitve: | [5 empty] | 0
| 2. | Streha
| 2.1 | Dobava in montaža strešnih panelov v obliki trapezne pločevine deb. 15 cm v sestavi: • pocinkana pločevina; min.deb. pločevine: 0,6mm, min. nanos cinka: 275g/m2; • kamena volna deb. 15cm, • pocinkana pločevina; min.deb. pločevine: 0,6mm, min. nanos cinka: 275g/m2; Nosilnost panelov mora ustrezati priloženemu statičnemu izračunu. Požarna odpornost panelov na ogenj mora biti min. REI 120 (po standardu EN 13501-2). Preklop panelov izveden po navodilih proizvajalca. Pritrjevanje panelov z jahači in samovreznimi vročecinkanimi vijaki s tesnilom po detajlu D01, vključno z dobavo in vgradnjo materiala, prenosi in pritrdilnimi elementi. RAL 9006. | m2 | 3310 |  | 0
| 2.2 | Dobava in izdelava lesene podkonstrukcije atike iz OSB plošč deb. 22mm. Pritrjevanje plošč s samovreznimi vročecinkanimi vijaki v obstoječo jekleno podkonstrukcijo atike vključno z dobavo in vgradnjo materiala, prenosi in pritrdilnimi elementi. | m2 | 185 |  | 0
| 2.3 | Izdelava in montaža slemena po detajlu D02 vključno z dobavo in vgradnjo materiala, prenosi in pritrdilnimi elementi. OPOMBA: Natančnejši opis izvedbe detajla opisan v tehničnem poročilu! Glej priložene načrte! | m1 | 300 |  | 0
| 2.4 | Izdelava in montaža notranje strani atike po detajlu D03 vključno z dobavo in vgradnjo materiala, prenosi in pritrdilnimi elementi. OPOMBA: Natančnejši opis izvedbe detajla opisan v tehničnem poročilu! Glej priložene načrte! | m1 | 110 |  | 0
| 2.5 | Izdelava in montaža notranje strani atike po detajlu D04 vključno z dobavo in vgradnjo materiala, prenosi in pritrdilnimi elementi. OPOMBA: Natančnejši opis izvedbe detajla opisan v tehničnem poročilu! Glej priložene načrte! | m1 | 60 |  | 0
| 2.6 | Izdelava in montaža žlebu po detajlu D05 vključno z dobavo in vgradnjo materiala, prenosi in pritrdilnimi elementi. OPOMBA: Natančnejši opis izvedbe detajla opisan v tehničnem poročilu! Glej priložene načrte! | m1 | 300 |  | 0
| 2.7 | Izdelava in montaža vtoka po detajlih D06, D07 in D09 vključno z dobavo in vgradnjo materiala, prenosi in pritrdilnimi elementi. OPOMBA: Natančnejši opis izvedbe detajla opisan v tehničnem poročilu! Glej priložene načrte! | kom | 20 |  | 0
| 2.8 | Izdelava in montaža žlebu po detajlu D08 vključno z dobavo in vgradnjo materiala, prenosi in pritrdilnimi elementi. OPOMBA: Natančnejši opis izvedbe detajla opisan v tehničnem poročilu! Glej priložene načrte! | m1 | 60 |  | 0
| 2.9 | Izdelava in montaža prelivov po detajlu D10 vključno z dobavo in vgradnjo materiala, prenosi in pritrdilnimi elementi. OPOMBA: Natančnejši opis izvedbe detajla opisan v tehničnem poročilu! Glej priložene načrte! | kom | 12 |  | 0
| 2.10 | Izdelava in montaža dimnikov po detajlu D11 vključno z dobavo in vgradnjo materiala, prenosi in pritrdilnimi elementi. OPOMBA: Natančnejši opis izvedbe detajla opisan v tehničnem poročilu! Glej priložene načrte! | kom | 4 |  | 0
| 2.11 | Izdelava in montaža preforirane pločevine za zaščito žlebu proti vdoru umazanije in listja po detajlu D12 vključno z dobavo in vgradnjo materiala, prenosi in pritrdilnimi elementi. OPOMBA: Natančnejši opis izvedbe detajla opisan v tehničnem poročilu! Glej priložene načrte! | m1 | 360 |  | 0
| 2.13 | Čiščenje obstoječe atike z visokotlačnim čistilcem in ponovno barvanje atike z barvo primerno za barvanje poliestrskih smol, vključno z najemom premične dvižne ploščadi do višine 7,0m za namen čiščenja in barvanja ter vsemi potrebnimi pripravljalnimi deli in zaščito obstoječih elementov. RAL 1003. | m2 | 490 |  | 0
| 2.14 | Dodatno pritrjevanje obstoječe atike iz poliestrske smole s samovreznimi vročecinkanimi vijaki s tesnilom na obstoječo jekleno podkonstrukcijo atike, vključno s pritrdilnimi elementi. | m2 | 490 |  | 0
| 2.15 | Izdelava, dobava, transport in montaža nove jeklene požarne lestve višine 6,5m s podestom in zaklepom na spodnji strani, iz S235 JR (AKZ: vroče cinkanje skladno s standardom SIST EN ISO 1461, nanos temeljnega poliuretanskega premaza v deb. min. 60 μm in nanos pokrivnega poliuretanskega premaza v deb. min 60 μm v barvi RAL 5010. Skupna debelina temeljnega in pokrivnega premaza mora biti min. 120μm), izvedbeni razred EXC2 po SIST-EN 1090-2, vključno z vsem spojnim in pritrdilnim materialom, z vsemi deli in prenosi na mesto montaže. Konstrukcijski vroče cinkani vijaki kv. 8.8. po SIST EN ISO 4017, matice kv. 8 po SIST EN ISO 4032, podložke po SIST EN ISO 7089. Izdelava po načrtu. Izvesti skladno s tehničnimi pogoji. Obračun po projektni masi konstrukcije v črnem. | kg | 800 |  | 0
| 2.16 | Montaža obstoječih javljalnikov požara in dima na obstoječe pozicije vključno s pritrdilnim materialom. (cca. 95 kom) | kpl | 1 |  | 0
SKUPAJ 2.: streha: | [5 empty] | 0
| 3. | Razna dela
| 3.1 | Ureditev gradbišča (postavitev varovalnih ograj, opozorilnih znakov in sanitarij za izvajalce gradbenih del, ureditev deponij gradbenega materiala, ureditev električnih in vodovodnih napeljav na gradbišču,…) | kpl | 1 |  | 0
| 3.2 | Izdelava elaborata ravnanja z odpadki, vodenje in izdelava seznama evidenčnih listov za odpeljane odpadke in izdelava poročila o ravnanju z odpadki. | kpl | 1 |  | 0
| 3.3 | Sprotno in končno čiščenje gradbišča. | kpl | 1 |  | 0
SKUPAJ 3.: razna dela: | [5 empty] | 0
NEPREDVIDENA DELA (10%): | [5 empty] | 0
SKUPAJ GRADBENA DELA : | [5 empty] | 0